## Tribs
Name | Inflow/Outflow | Year | Month | Day | Depth m | Temp. °C | Oxygen mg/l | pH | Kond_25 mS/m25 | Ca mekv/l | Mg mekv/l | Na mekv/l | K mekv/l | Alk./Acid mekv/l | SO4_IC mekv/l | SO4_Mack. mekv/l | Cl mekv/l | Fluorid mg/l | NH4-N µg/l | NO2-N µg/l | NO2+NO3-N µg/l | Kjeld.-N µg/l | Tot-N_ps µg/l | Tot-N_TNb µg/l | PO4-P µg/l | Tot-P µg/l | KMnO4 mg/l | Si mg/l | Turb FNU | TOC mg/l | Fe µg/l | Mn µg/l | Cu µg/l | Zn µg/l | Al_ICPAES µg/l | Cd µg/l | Pb µg/l | Hg ng/l | Cr µg/l | Ni µg/l | Co µg/l | As µg/l | V µg/l | Flow (m3/s)
Göta Älv Vargön | Outflow | 2010 | 1 | 19 | 0.5 | 0 |  | 7.23 | 8.34 | 0.382 | 0.123 | 0.271 | 0.03 | 0.313 | 0.203 |  | 0.186 | 0.11 | 6 |  | 435 |  |  | 597 | 7 | 11 | 17.1 | 0.62 | 5.6 | 4.7 | 140 | 4.4 | 0.99 | 2.1 | 130 | 0.007 | 0.16 | 0.7 | 0.24 | 0.68 | 0.072 | 0.23 | 0.34
Göta Älv Vargön | Outflow | 2010 | 2 | 16 | 0.5 | 0.4 |  | 7.26 | 8.64 | 0.363 | 0.13 | 0.277 | 0.031 | 0.315 | 0.205 |  | 0.184 | 0.11 | 6 |  | 447 |  |  | 666 | 4 | 7 | 15.3 | 0.53 | 2.2 | 5 | 58 | 2.3 | 1 | 1.9 | 66 | 0.006 | 0.1 | 0.55 | 0.16 | 0.68 | 0.036 | 0.22 | 0.24
Göta Älv Vargön | Outflow | 2010 | 3 | 16 | 0.5 | 0.6 |  | 7.33 | 8.4 | 0.343 | 0.124 | 0.269 | 0.03 | 0.314 | 0.201 |  | 0.18 | 0.12 | 6 |  | 427 |  |  | 668 | 3 | 7 | 15.1 | 0.48 | 1.6 | 5.2 | 50 | 1.7 | 0.96 | 1.5 | 49 | 0.007 | 0.08 | 0.49 | 0.18 | 0.61 | 0.034 | 0.22 | 0.28
Göta Älv Vargön | Outflow | 2010 | 4 | 26 | 0.5 | 4.3 |  | 7.42 | 8.27 | 0.341 | 0.122 | 0.256 | 0.028 | 0.305 | 0.191 |  | 0.18 | 0.11 | 7 |  | 455 |  |  | 696 | 3 | 11 | 17.8 | 0.5 | 3.4 | 4.9 | 80 | 3.4 | 0.98 | 1.7 | 84 | 0.008 | 0.1 | 0.79 | 0.18 | 0.52 | 0.049 | 0.21 | 0.3
Göta Älv Vargön | Outflow | 2010 | 5 | 18 | 0.5 | 9.4 |  | 7.44 | 8.07 | 0.328 | 0.118 | 0.257 | 0.028 | 0.308 | 0.198 |  | 0.179 | 0.11 | 8 |  | 369 |  |  | 614 | 3 | 11 | 15.8 | 0.5 | 2.6 | 4.9 | 72 | 2.4 | 0.92 | 1.7 | 66 | 0.005 | 0.08 | 0.72 | 0.14 | 0.53 | 0.041 | 0.2 | 0.23
Göta Älv Vargön | Outflow | 2010 | 6 | 17 | 0.5 | 15.4 |  | 7.63 | 8.16 | 0.356 | 0.121 | 0.26 | 0.029 | 0.31 | 0.188 |  | 0.182 | 0.11 | 15 |  | 308 |  |  | 558 | 3 | 10 | 16.7 | 0.43 | 2.6 | 4.8 | 100 | 4.7 | 0.95 | 2.4 | 100 | 0.008 | 0.1 | 0.62 | 0.2 | 0.71 | 0.058 | 0.24 | 0.28
Göta Älv Vargön | Outflow | 2010 | 7 | 8 | 0.5 | 11 |  | 7.25 | 8.06 | 0.343 | 0.108 | 0.235 | 0.028 | 0.3 | 0.193 |  | 0.177 | 0.11 | 7 |  | 399 |  |  | 577 | 1 | 7 | 16.1 | 0.55 | 1.5 | 4.7 | 47 | 1.8 | 0.93 | 1.6 | 41 | <0.005 | 0.05 | 0.55 | 0.14 | 0.81 | 0.03 | 0.22 | 0.21
Göta Älv Vargön | Outflow | 2010 | 8 | 19 | 0.5 | 17.5 |  | 7.41 | 8.16 | 0.329 | 0.114 | 0.244 | 0.029 | 0.305 | 0.203 |  | 0.175 | 0.12 | 13 |  | 360 |  |  | 596 | 3 | 11 | 16 | 0.41 | 3.6 | 5.6 | 120 | 5.2 | 0.94 | 1.9 | 110 | 0.008 | 0.14 | 0.57 | 0.16 | 0.56 | 0.059 | 0.22 | 0.27
Göta Älv Vargön | Outflow | 2010 | 9 | 14 | 0.5 | 14.5 |  | 7.46 | 8.08 | 0.335 | 0.115 | 0.263 | 0.028 | 0.308 | 0.199 |  | 0.177 | 0.12 | 7 |  | 352 |  |  | 577 | 2 | 9 | 17.2 | 0.32 | 1.9 | 5 | 51 | 9.2 | 0.9 | 1.3 | 55 | 0.006 | 0.09 | 0.57 | 0.13 | 0.58 | 0.037 | 0.23 | 0.24
Göta Älv Vargön | Outflow | 2010 | 10 | 12 | 0.5 |  |  | 7.42 | 8.2 | 0.337 | 0.118 | 0.254 | 0.029 | 0.316 | 0.198 |  | 0.178 | 0.12 | 7 |  | 359 |  |  | 605 | 3 | 8 | 16.6 | 0.37 | 2.4 | 5.3 | 98 | 3.2 | 1.1 | 2.1 | 68 | 0.006 | 0.15 | 0.62 | 0.16 | 0.65 | 0.04 | 0.22 | 0.26
Göta Älv Vargön | Outflow | 2010 | 11 | 11 | 0.5 | 4.5 |  | 7.38 | 8.23 | 0.344 | 0.128 | 0.261 | 0.032 | 0.309 | 0.193 |  | 0.175 | 0.12 | 11 |  | 446 |  |  | 626 | 3 | 20 | 16.3 | 1.29 | 13 | 5.3 | 470 | 14 | 0.92 | 2.2 | 440 | 0.006 | 0.25 | 0.88 | 0.27 | 0.6 | 0.091 | 0.25 | 0.44
Göta Älv Vargön | Outflow | 2010 | 12 | 14 | 0.5 | 0.1 |  | 7.24 | 8.32 | 0.353 | 0.126 | 0.265 | 0.03 | 0.314 | 0.201 |  | 0.179 | 0.12 | 6 |  | 438 |  |  | 657 | 5 | 10 | 16.4 | 0.86 | 4.8 | 4.8 | 150 | 4.2 | 1.3 | 2.3 | 170 | 0.007 | 0.19 | 1.2 | 0.22 | 0.74 | 0.063 | 0.22 | 0.35
Göta Älv Vargön | Outflow | 2011 | 1 | 11 | 0.5 | 0 |  | 7.04 | 8.43 | 0.349 | 0.121 | 0.266 | 0.029 | 0.315 | 0.202 |  | 0.183 | 0.13 | 6 |  | 469 |  |  | 661 | 3 | 6 | 15.6 | 0.64 | 2.3 | 5.1 | 77 | 2.3 | 0.78 | 1.6 | 81 | 0.006 | 0.12 | 0.59 | 0.14 | 0.6 | 0.032 | 0.2 | 0.23
Göta Älv Vargön | Outflow | 2011 | 2 | 15 | 0.5 | 0.2 |  | 7.1 | 8.36 | 0.332 | 0.13 | 0.259 | 0.029 | 0.317 | 0.197 |  | 0.185 | 0.12 | 7 |  | 494 |  |  | 683 | 4 | 10 | 17.1 | 0.7 | 3 | 5.1 | 89 | 3.1 | 1 | 1.6 | 94 | 0.007 | 0.12 | 0.98 | 0.24 | 0.61 | 0.034 | 0.2 | 0.24
Göta Älv Vargön | Outflow | 2011 | 3 | 15 | 0.5 | 0.6 |  | 7.08 | 8.39 | 0.359 | 0.126 | 0.271 | 0.03 | 0.323 | 0.199 |  | 0.186 | 0.13 | 6 |  | 473 |  |  | 663 | 3 | 9 | 18.3 | 0.78 | 2.6 | 4.6 | 73 | 2.4 | 0.84 | 1.5 | 79 | <0.005 | 0.08 |  | 0.22 | 0.74 | 0.037 | 0.22 | 0.26
Göta Älv Vargön | Outflow | 2011 | 4 | 19 | 0.5 | 5.8 |  | 7.23 | 8.24 | 0.338 | 0.124 | 0.255 | 0.029 | 0.313 | 0.188 |  | 0.182 | 0.12 | 4 |  | 468 |  |  | 690 | 3 | 10 | 17.9 | 0.86 | 4 | 5 | 96 | 3.1 | 0.82 | 1.7 | 120 | 0.006 | 0.1 | 1 | 0.18 | 0.82 | 0.051 | 0.24 | 0.29
Göta Älv Vargön | Outflow | 2011 | 5 | 17 | 0.5 | 12.2 |  | 7.38 | 8.33 | 0.341 | 0.128 | 0.273 | 0.031 | 0.318 | 0.19 |  | 0.186 | 0.11 | 14 |  | 384 |  |  | 593 | 3 | 11 | 18 | 0.56 | 3.2 | 5.4 | 98 | 7 | 0.84 | 1.9 | 92 | 0.008 | 0.15 | 0.92 | 0.23 | 0.65 | 0.064 | 0.26 | 0.59
Göta Älv Vargön | Outflow | 2011 | 6 | 21 | 0.5 | 14.6 |  | 7.41 | 7.95 | 0.323 | 0.123 | 0.26 | 0.03 | 0.311 | 0.192 |  | 0.178 | 0.12 | 9 |  | 372 |  |  | 578 | 3 | 10 | 17.3 | 0.61 | 3.9 | 4.8 | 160 | 8.3 | 0.94 | 2.2 | 130 | 0.006 | 0.16 | 0.77 | 0.33 | 0.94 | 0.085 | 0.26 | 0.4
Göta Älv Vargön | Outflow | 2011 | 7 | 26 | 0.5 | 17.5 |  | 7.33 | 8 | 0.335 | 0.121 | 0.251 | 0.028 | 0.306 | 0.191 |  | 0.173 | 0.12 | 8 |  | 390 |  |  | 573 | 3 | 10 | 15.1 | 0.55 | 3.1 | 4.8 | 97 | 4.3 | 0.99 | 1.9 | 92 | <0.005 | 0.12 | 0.75 | 0.21 | 0.64 | 0.057 | 0.22 | 0.31
Göta Älv Vargön | Outflow | 2011 | 8 | 16 | 0.5 | 17.7 |  | 7.57 | 8.08 | 0.348 | 0.12 | 0.259 | 0.029 | 0.309 | 0.192 |  | 0.175 | 0.12 | 6 |  | 364 |  |  | 576 | 2 | 6 | 15.6 | 0.45 | 2.5 | 4.6 | 71 | 4.2 | 1 | 1.8 | 67 | 0.008 | 0.11 |  | 0.17 | 0.64 | 0.049 | 0.29 | 0.35
Göta Älv Vargön | Outflow | 2011 | 9 | 15 | 0.5 |  |  | 7.28 | 8.03 | 0.349 | 0.124 | 0.264 | 0.029 | 0.312 | 0.19 |  | 0.176 | 0.12 | 4 |  | 392 |  |  | 607 | 2 | 9 | 16.1 | 0.6 | 2.3 | 4.7 | 71 | 3 | 0.83 | 1.5 | 70 | 0.007 | 0.09 | 0.61 | 0.19 | 0.52 | 0.046 | 0.23 | 0.34
Göta Älv Vargön | Outflow | 2011 | 10 | 25 | 0.5 | 9 |  | 7.29 | 7.94 | 0.342 | 0.12 | 0.252 | 0.029 | 0.305 | 0.189 |  | 0.173 | 0.12 | 12 |  | 400 |  |  | 593 | 2 | 10 | 16.3 | 0.55 | 2.7 | 5.1 | 93 | 3.7 | 0.98 | 1.7 | 79 | 0.008 | 0.13 | 0.52 | 0.19 | 0.71 | 0.054 | 0.22 | 0.3
Göta Älv Vargön | Outflow | 2011 | 11 | 15 | 0.5 | 7.5 |  | 7.21 | 7.99 | 0.326 | 0.111 | 0.247 | 0.028 | 0.31 | 0.191 |  | 0.176 | 0.11 | 5 |  | 421 |  |  | 607 | 1 | 7 | 16.1 | 0.57 | 1.3 | 4.9 | 49 | 1.9 | 0.86 | 1.2 | 48 | 0.006 | 0.07 | 0.54 | 0.12 | 0.68 | 0.028 | 0.21 | 0.22
Göta Älv Vargön | Outflow | 2011 | 12 | 13 | 0.5 | 4.1 |  | 7.21 | 8.14 | 0.332 | 0.122 | 0.259 | 0.03 | 0.305 | 0.189 |  | 0.179 | 0.11 | 5 |  | 450 |  |  | 595 | 5 | 10 | 17.3 | 0.87 | 4.3 | 4.6 | 120 | 3.3 | 0.88 | 1.5 | 130 | 0.007 | 0.11 | 0.57 | 0.15 | 0.57 | 0.053 | 0.23 | 0.28
Göta Älv Vargön | Outflow | 2012 | 1 | 17 | 0.5 | 2.1 |  | 7.25 | 8.11 | 0.354 | 0.126 | 0.26 | 0.03 | 0.308 | 0.189 |  | 0.178 | 0.11 | 8 |  | 452 |  |  | 669 | 6 | 12 | 13.2 | 0.75 | 4 | 4.8 | 120 | 3.7 | 1.2 | 2 | 120 | <0.005 | 0.16 | 0.7 | 0.24 | 0.54 | 0.055 | 0.21 | 0.3
Göta Älv Vargön | Outflow | 2012 | 2 | 14 | 0.5 | 0.7 |  | 7.33 | 8.38 | 0.361 | 0.134 | 0.274 | 0.031 | 0.32 | 0.193 |  | 0.185 | 0.11 | 8 |  | 480 |  |  | 651 | 7 | 14 | 17.4 | 0.93 | 6.4 | 5 | 160 | 4.3 | 1 | 2.6 | 150 | 0.013 | 0.18 | 0.78 | 0.25 | 0.93 | 0.086 | 0.23 | 0.4
Göta Älv Vargön | Outflow | 2012 | 3 | 13 | 0.5 | 3.2 |  | 7.24 | 8.07 | 0.345 | 0.126 | 0.255 | 0.028 | 0.306 | 0.188 |  | 0.181 | 0.11 | 6 |  | 454 |  |  | 653 | 3 | 9 | 16.3 | 0.7 | 2.6 | 4.8 | 76 | 2.4 | 0.96 | 1.4 | 74 | 0.007 | 0.07 | 0.59 | 0.18 | 0.64 | 0.048 | 0.2 | 0.26
Göta Älv Vargön | Outflow | 2012 | 4 | 23 | 0.5 |  |  | 7.31 | 8.11 | 0.366 | 0.125 | 0.266 | 0.03 | 0.308 | 0.188 |  | 0.174 | 0.11 | 8 |  | 388 |  |  | 591 | 2 | 7 | 16.9 | 0.35 | 1.8 | 4.7 | 60 | 1.8 | 0.89 | 1.3 | 53 | 0.008 | 0.06 | 0.62 | 0.15 | 0.65 | 0.033 | 0.21 | 0.2
Göta Älv Vargön | Outflow | 2012 | 5 | 15 | 0.5 |  |  | 7.37 | 7.96 | 0.351 | 0.118 | 0.255 | 0.029 | 0.291 | 0.184 |  | 0.175 | 0.11 | 16 |  | 408 |  |  | 631 | 1 | 7 | 16.5 | 0.34 | 1.3 | 4.8 | 52 | 1.9 | 1.7 | 2 | 49 | 0.006 | 0.06 | 0.61 | 0.23 | 0.55 | 0.034 | 0.2 | 0.26
Göta Älv Vargön | Outflow | 2012 | 6 | 19 | 0.5 |  |  | 7.26 | 8.13 | 0.337 | 0.123 | 0.256 | 0.029 | 0.313 | 0.185 |  | 0.176 | 0.12 | 10 |  | 372 |  |  | 589 | 2 | 8 | 17 | 0.34 | 2.7 | 4.9 | 78 | 3.6 | 0.81 | 1.5 | 67 | 0.006 | 0.08 | 0.58 | 0.17 | 0.82 | 0.034 | 0.24 | 0.24
Göta Älv Vargön | Outflow | 2012 | 7 | 10 | 0.5 | 16.8 |  | 7.42 | 7.98 | 0.339 | 0.118 | 0.255 | 0.028 | 0.309 | 0.185 |  | 0.172 | 0.1 | 9 |  | 366 |  |  | 587 | 3 | 10 | 15.8 | 0.36 | 2.4 | 4.9 | 88 | 4.2 | 1.1 | 2.5 | 79 | 0.007 | 0.2 | 0.68 | 0.36 | 0.64 | 0.054 | 0.22 | 0.27
Göta Älv Vargön | Outflow | 2012 | 8 | 7 | 0.5 | 15.9 |  | 7.32 | 8.14 | 0.339 | 0.121 | 0.253 | 0.028 | 0.311 | 0.186 |  | 0.172 | 0.11 | 12 |  | 384 |  |  | 592 | 3 | 10 | 17.4 | 0.44 | 2.5 | 4.9 | 81 | 3.5 | 0.93 | 1.7 | 68 | 0.006 | 0.12 | 0.63 | 0.21 | 0.98 | 0.045 | 0.21 | 0.25
Göta Älv Vargön | Outflow | 2012 | 9 | 11 | 0.5 | 15.4 |  | 7.39 | 8.11 | 0.338 | 0.121 | 0.256 | 0.028 | 0.316 | 0.186 |  | 0.173 | 0.11 | 7 |  | 382 |  |  | 589 | 2 | 9 | 16.1 | 0.41 | 1.6 | 4.6 | 45 | 2.1 | 0.9 | 2 | 58 | <0.005 | 0.09 | 0.57 | 0.15 | 0.96 | 0.034 | 0.2 | 0.18
Göta Älv Vargön | Outflow | 2012 | 10 | 17 | 0.5 | 9.5 |  | 7.43 | 7.94 | 0.334 | 0.128 | 0.252 | 0.03 | 0.319 | 0.185 |  | 0.175 | 0.1 | 8 |  | 387 |  |  | 630 | 5 | 14 | 16.8 | 0.6 | 4.7 | 5 | 140 | 4.9 | 1.2 | 2.3 | 140 | 0.006 | 0.17 | 0.63 | 0.26 | 0.73 | 0.072 | 0.29 | 0.4
Göta Älv Vargön | Outflow | 2012 | 11 | 13 | 0.5 | 5.9 |  | 7.48 | 8.26 | 0.347 | 0.126 | 0.251 | 0.0295 | 0.337 | 0.189 |  | 0.179 | 0.12 | 11 |  | 368 |  |  | 703 | 4 | 11 | 18.9 | 0.4 | 3.6 | 5.5 | 98 | 2.4 | 0.96 | 2.4 | 91 | <0.005 | 0.11 | 0.7 | 0.19 | 0.6 | 0.048 | 0.23 | 0.31
Göta Älv Vargön | Outflow | 2012 | 12 | 18 | 0.5 | 0.1 |  | 7.32 | 8.23 | 0.33 | 0.12 | 0.244 | 0.0287 | 0.32 | 0.19 |  | 0.175 | 0.11 | 11 |  | 415 |  |  | 609 | 8 | 13 | 18.1 | 0.88 | 6.4 | 5.1 | 130 | 3.9 |  |  | 170 |  |  | 0.75
Göta Älv Vargön | Outflow | 2013 | 1 | 15 | 0.5 | 0.3 |  | 7.25 | 8.32 | 0.341 | 0.127 | 0.247 | 0.03 | 0.333 | 0.181 |  | 0.182 | 0.12 | 19 |  | 460 |  |  | 709 | 14 | 22 | 21.6 | 1.04 | 9.8 | 5.6 | 230 | 8.1 | 2.07 | 5.8 | 220 | 0.015 | 1.2 | 1.4 | 0.35 | 1.12 | 0.12 | 0.26 | 0.6
Göta Älv Vargön | Outflow | 2013 | 2 | 12 | 0.5 | 0 |  | 7.31 | 8.13 | 0.33 | 0.118 | 0.242 | 0.028 | 0.314 | 0.188 |  | 0.175 | 0.11 | 5 |  | 420 |  |  | 588 | 3 | 8 | 17.3 | 0.59 | 2.7 | 4.9 | 76 | 2.6 | 0.78 | 1.1 | 87 | 0.006 | 0.078 | 0.7 | 0.15 | 0.53 | 0.035 | 0.19 | 0.24
Göta Älv Vargön | Outflow | 2013 | 3 | 12 | 0.5 | 0.8 |  | 7.33 | 8.22 | 0.329 | 0.117 | 0.246 | 0.027 | 0.319 | 0.188 |  | 0.176 | 0.11 | 5 |  | 415 |  |  | 617 | 2 | 8 | 17.5 | 0.61 | 2.1 | 5 | 64 | 2.1 | 0.92 | 1.5 | 74 | 0.0066 | 0.084 | 0.78 | 0.13 | 0.54 | 0.024 | 0.22 | 0.2
Göta Älv Vargön | Outflow | 2013 | 4 | 16 | 0.5 | 2 |  | 7.36 | 8.11 | 0.338 | 0.124 | 0.257 | 0.03 | 0.312 | 0.182 |  | 0.171 | 0.11 | 9 |  | 411 |  |  | 590 | 2 | 9 | 16 | 0.6 | 1.8 | 4.8 | 47 | 1.4 | 0.92 | 1.3 | 44 | <0.006 | 0.08 | 0.69 | 0.14 | 0.79 | 0.03 | 0.19 | 0.2
Göta Älv Vargön | Outflow | 2013 | 5 | 14 | 0.5 | 8.4 |  | 7.41 | 7.99 | 0.329 | 0.12 | 0.255 | 0.029 | 0.314 | 0.184 |  | 0.171 | 0.11 | 8 |  | 387 |  |  | 612 | 2 | 7 | 18.1 | 0.44 | 1.2 | 4.8 | 46 | 1.3 | 0.85 | 1.2 | 52 | <0.006 | 0.05 | 0.54 | 0.12 | 0.67 | 0.03 | 0.2 | 0.2
Göta Älv Vargön | Outflow | 2013 | 6 | 11 | 0.5 | 12.2 |  | 7.49 | 8.06 | 0.331 | 0.122 | 0.253 | 0.03 | 0.324 | 0.184 |  | 0.172 | 0.11 | 12 |  | 293 |  |  | 526 | 2 | 9 | 18 | 0.29 | 2.2 | 4.9 | 76 | 3.9 | 0.93 | 1.6 | 63 | <0.006 | 0.27 | 1.7 | 0.14 | 0.65 | 0.04 | 0.18 | 0.22
Göta Älv Vargön | Outflow | 2013 | 7 | 16 | 0.5 | 16.8 |  | 7.38 | 8.12 | 0.332 | 0.12 | 0.252 | 0.03 | 0.313 | 0.184 |  | 0.173 | 0.11 | 9 |  | 364 |  |  | 588 | 3 | 10 | 16.3 | 0.55 | 3.2 | 4.8 | 94 | 4.3 | 1.2 | 4.1 | 87 | 0.009 | 0.44 | 0.72 | 0.18 | 0.86 | 0.06 | 0.23 | 0.27
Göta Älv Vargön | Outflow | 2013 | 8 | 15 | 0.5 | 15.9 |  | 7.44 | 8.01 | 0.323 | 0.119 | 0.251 | 0.029 | 0.315 | 0.184 |  | 0.17 | 0.11 | 3 |  | 352 |  |  | 566 | 2 | 7 | 17 | 0.49 | 1.5 | 5 | 48 | 2 | 0.94 | 1.3 | 45 | 0.006 | 0.07 | 0.5 | 0.13 | 0.66 | 0.04 | 0.21 | 0.2
Göta Älv Vargön | Outflow | 2013 | 9 | 17 | 0.5 | 14.6 |  | 7.43 | 8 | 0.343 | 0.124 | 0.251 | 0.029 | 0.317 | 0.189 |  | 0.171 | 0.11 | 4 |  | 342 |  |  | 572 | <1 | 6 | 16.1 | 0.5 | 1.5 | 4.8 | 50 | 2.1 | 0.81 | 1.1 | 46 | 0.008 | 0.04 | 0.43 | 0.12 | 0.53 | 0.02 | 0.2 | 0.2
Göta Älv Vargön | Outflow | 2013 | 10 | 15 | 0.5 | 11 |  | 7.29 | 8.04 | 0.335 | 0.121 | 0.243 | 0.029 | 0.32 | 0.189 |  | 0.172 | 0.11 | 6 |  | 349 |  |  | 558 | 3 | 8 | 14.4 | 0.53 | 3 | 4.6 | 100 | 3.7 | 0.93 | 1.3 | 80 | <0.006 | 0.08 | 0.58 | 0.15 | 0.55 | 0.04 | 0.22 | 0.24
Göta Älv Vargön | Outflow | 2013 | 11 | 12 | 0.5 | 7 |  | 7.19 | 8 | 0.325 | 0.121 | 0.264 | 0.029 | 0.314 | 0.185 |  | 0.172 | 0.12 | 5 |  | 383 |  |  | 555 | 2 | 7 | 17.8 | 0.58 | 1.9 | 4.8 | 73 | 3.2 | 1.4 | 2.3 | 67 | <0.006 | 0.13 | 0.54 | 0.18 | 0.59 | 0.03 | 0.21 | 0.18
Göta Älv Vargön | Outflow | 2013 | 12 | 17 | 0.5 | 4 |  | 7.13 | 8 | 0.343 | 0.125 | 0.26 | 0.031 | 0.317 | 0.188 |  | 0.174 | 0.11 | 4 |  | 408 |  |  | 551 | 3 | 6 | 14.5 | 0.64 | 1.8 | 4.6 | 80 | 2.7 | 2.7 | 12 | 69 | 0.012 | 2.4 | 0.58 | 0.33 | 1.1 | 0.06 | 0.23 | 0.25
Göta Älv Vargön | Outflow | 2014 | 1 | 21 | 0.5 | -0.1 |  | 7.26 | 8.3 | 0.326 | 0.123 | 0.25 | 0.03 | 0.316 | 0.184 |  | 0.176 | 0.11 | 7 |  | 478 |  |  | 705 | 9 | 26.1 | 18.1 | 1.38 | 13 | 5.3 | 140 | 6.8 | 1.5 | 4.9 | 150 | 0.009 | 0.74 | 1.3 | 0.53 | 0.76 | 0.22 | 0.26 | 0.87
Göta Älv Vargön | Outflow | 2014 | 2 | 11 | 0.5 | 0.8 |  | 7.19 | 8.09 | 0.313 | 0.116 | 0.252 | 0.031 | 0.314 | 0.185 |  | 0.179 | 0.12 | 4 |  | 451 |  |  | 643 | 5 | 11.1 | 14.3 | 0.75 | 4.3 | 4.9 | 78 | 2.9 | 4.5 | 29 | 73 | 0.026 | 1.8 | 0.96 | 0.53 | 0.88 | 0.08 | 0.2 | 0.34
Göta Älv Vargön | Outflow | 2014 | 3 | 18 | 0.5 | 3.4 |  | 7.36 | 7.99 | 0.332 | 0.122 | 0.26 | 0.03 | 0.311 | 0.179 |  | 0.174 | 0.11 | 5 |  | 440 |  |  | 646 | 4 | 10.8 | 17.4 | 0.79 | 3.9 | 5 | 110 | 3.1 | 2.4 | 3.2 | 120 | 0.006 | 0.52 | 0.84 | 0.25 | 0.73 | 0.06 | 0.22 | 0.34
Göta Älv Vargön | Outflow | 2014 | 4 | 15 | 0.5 | 5.2 |  | 7.28 | 7.97 | 0.332 | 0.122 | 0.253 | 0.03 | 0.307 | 0.178 |  | 0.17 | 0.11 | 5 |  | 403 |  |  | 586 | 4 | 14.5 | 17.1 | 0.79 | 4.3 | 4.8 | 190 | 6.4 | 2.1 | 2.9 | 170 | 0.007 | 0.5 | 1.2 | 0.28 | 0.6 | 0.09 | 0.22 | 0.4
Göta Älv Vargön | Outflow | 2014 | 5 | 13 | 0.5 | 9.8 |  | 7.39 | 8.05 | 0.33 | 0.117 | 0.25 | 0.029 | 0.309 | 0.177 |  | 0.172 | 0.11 | 6 |  | 398 |  |  | 600 | 3 | 13.2 | 18.3 | 0.55 | 3 | 5.1 | 110 | 3.1 | 1.6 | 1.5 | 110 | <0.006 | 0.34 | 0.88 | 0.24 | 0.64 | 0.05 | 0.22 | 0.33
Göta Älv Vargön | Outflow | 2014 | 6 | 17 | 0.5 | 16.4 |  | 7.43 | 7.91 | 0.343 | 0.123 | 0.26 | 0.031 | 0.313 | 0.177 |  | 0.171 | 0.11 | 8 |  | 386 |  |  | 580 | <3 | 10 | 15.8 | 0.6 | 2.7 | 5.1 | 110 | 4.3 | 1.7 | 2 | 100 | 0.007 | 0.35 | 2.5 | 0.2 | 0.63 | 0.05 | 0.24 | 0.27
Göta Älv Vargön | Outflow | 2014 | 7 | 15 | 0.5 | 19.4 |  | 7.51 | 7.94 | 0.336 | 0.121 | 0.253 | 0.03 | 0.319 | 0.177 |  | 0.17 | 0.11 | 15 |  | 345 |  |  | 519 | <3 | 11.5 | 17 | 0.61 | 3.7 | 5.3 | 130 | 6.2 | 1.4 | 1.6 | 120 | 0.008 | 0.31 | 0.56 | 0.2 | 0.56 | 0.06 | 0.25 | 0.34
Göta Älv Vargön | Outflow | 2014 | 8 | 12 | 0.5 | 17.7 |  | 7.32 | 7.83 | 0.323 | 0.114 | 0.244 | 0.029 | 0.316 | 0.177 |  | 0.168 | 0.12 | 10 |  | 372 |  |  | 566 | <3 | 7.6 | 16.2 | 0.52 | 1.7 | 5.2 | 48 | 2.5 | 1 | 1.1 | 49 | <0.006 | 0.16 | 0.5 | 0.14 | 0.45 | 0.03 | 0.23 | 0.2
Göta Älv Vargön | Outflow | 2014 | 9 | 16 | 0.5 | 15.8 |  | 7.5 | 7.94 | 0.333 | 0.116 | 0.254 | 0.03 | 0.318 | 0.178 |  | 0.169 | 0.11 | 7 |  | 354 |  |  | 527 | <3 | 8 | 17.5 | 0.68 | 2.2 | 5.1 | 41 | 2.2 | 2 | 1.2 | 76 | <0.006 | 0.23 | 0.6 | 0.15 | 0.45 | 0.04 | 0.19 | 0.24
Göta Älv Vargön | Outflow | 2014 | 10 | 14 | 0.5 | 11.7 |  | 7.46 | 8 | 0.328 | 0.119 | 0.248 | 0.03 | 0.319 | 0.179 |  | 0.169 | 0.11 | 9 |  | 334 |  |  | 526 | <3 | 11.4 | 15.2 | 0.61 | 3 | 4.7 | 100 | 6.7 | 1.1 | 1.6 | 77 | <0.006 | 0.2 | 0.51 | 0.17 | 0.49 | 0.05 | 0.2 | 0.26
Göta Älv Vargön | Outflow | 2014 | 11 | 18 | 0.5 | 7.7 |  | 7.42 | 8.03 | 0.344 | 0.126 | 0.258 | 0.033 | 0.317 | 0.177 |  | 0.169 | 0.11 | 13 |  | 457 |  |  | 579 | <3 | 19 | 17.8 | 1.3 | 8.3 | 5.1 | 340 | 12 | 1.5 | 3.4 | 320 | 0.008 | 0.4 | 1.1 | 0.35 | 0.75 | 0.13 | 0.27 | 0.59
Göta Älv Vargön | Outflow | 2014 | 12 | 16 | 0.5 | 3.4 |  | 7.45 | 8 | 0.338 | 0.121 | 0.252 | 0.03 | 0.312 | 0.177 |  | 0.171 | 0.11 | 5 |  | 474 |  |  | 627 | 3 | 10.9 | 16.6 | 0.91 | 2.9 | 5.1 | 100 | 3.1 | 1 | 1.7 | 120 | 0.008 | 0.12 | 0.8 | 0.3 | 0.55 | 0.05 | 0.2 | 0.31
Dalbergsån Dalbergså | Inflow | 2010 | 1 | 13 | 0.5 | 0 |  | 6.81 | 9.52 | 0.313 | 0.189 | 0.375 | 0.034 | 0.39 | 0.087 |  | 0.311 | 0.12 | 79 |  | 296 |  |  | 797 | 27 | 44 | 65.1 | 2.81 |  | 13.7 | 590 | 60 | 1.2 | 4.7 | 410 | 0.014 | 0.4 |  | 0.53 | 0.78 | 0.234 | 0.44 | 1.1
Dalbergsån Dalbergså | Inflow | 2010 | 2 | 16 | 0.5 | 0 |  | 6.86 | 10.3 | 0.376 | 0.196 | 0.401 | 0.035 | 0.471 | 0.087 |  | 0.302 | 0.1 | 112 |  | 345 |  |  | 882 | 23 | 38 | 52 | 2.49 |  | 12.2 | 430 | 46 | 3.8 | 8.1 | 250 | 0.01 | 1.4 |  | 0.42 | 0.63 | 0.165 | 0.36 | 0.84
Dalbergsån Dalbergså | Inflow | 2010 | 3 | 15 | 0.5 | 2 |  | 6.78 | 14.9 | 0.412 | 0.308 | 0.63 | 0.053 | 0.694 | 0.114 |  | 0.518 | 0.15 | 248 |  | 573 |  |  | 1303 | 39 | 59 | 53.8 | 3.13 |  | 12.8 | 520 | 68 | 4.1 | 12 | 330 | 0.016 | 1.5 |  | 0.44 | 0.7 | 0.26 | 0.5 | 1
Dalbergsån Dalbergså | Inflow | 2010 | 4 | 14 | 0.5 | 6.7 |  | 6.87 | 7.28 | 0.242 | 0.142 | 0.275 | 0.028 | 0.283 | 0.075 |  | 0.225 | 0.09 | 37 |  | 376 |  |  | 895 | 26 | 45 | 62.4 | 2.78 |  | 12.9 | 540 | 53 | 8.2 | 14 | 420 | 0.02 | 2.3 |  | 0.55 | 0.78 | 0.277 | 0.44 | 1.2
Dalbergsån Dalbergså | Inflow | 2010 | 5 | 17 | 0.5 | 11.2 |  | 7.06 | 9.02 | 0.285 | 0.159 | 0.345 | 0.036 | 0.343 | 0.084 |  | 0.294 | 0.1 | 57 |  | 307 |  |  | 985 | 20 | 47 | 51.7 | 1.34 |  | 12.1 | 550 | 50 | 15 | 26 | 370 | 0.018 | 11 |  | 0.51 | 0.9 | 0.223 | 0.44 | 1
Dalbergsån Dalbergså | Inflow | 2010 | 6 | 16 | 0.5 | 14 |  | 7.21 | 9.73 | 0.335 | 0.165 | 0.38 | 0.04 | 0.42 | 0.084 |  | 0.312 | 0.12 | 14 |  | 262 |  |  | 905 | 20 | 64 | 49.4 | 0.9 |  | 12.7 | 520 | 52 | 36 | 99 | 310 | 0.018 | 11 |  | 0.51 | 0.8 | 0.266 | 0.52 | 1.2
Dalbergsån Dalbergså | Inflow | 2010 | 7 | 14 | 0.5 | 22 |  | 6.97 | 8.33 | 0.29 | 0.139 | 0.305 | 0.031 | 0.326 | 0.076 |  | 0.273 | 0.08 | 27 |  | 266 |  |  | 705 | 18 | 57 | 45.1 | 1.02 |  | 9.7 | 540 | 94 | 15 | 38 | 270 | 0.014 | 6.6 |  | 0.44 | 0.76 | 0.251 | 0.61 | 1.4
Dalbergsån Dalbergså | Inflow | 2010 | 8 | 16 | 0.5 | 20 |  | 7.06 | 15 | 0.497 | 0.315 | 0.524 | 0.075 | 0.689 | 0.155 |  | 0.367 | 0.17 | 86 |  | 1756 |  |  | 2126 | 83 | 121 | 59.3 | 2.82 |  | 11.7 | 800 | 62 | 6.9 | 28 | 920 | 0.021 | 8.4 |  | 0.82 | 0.97 | 0.297 | 0.63 | 1.9
Dalbergsån Dalbergså | Inflow | 2010 | 9 | 14 | 0.5 | 16 |  | 7.02 | 8.39 | 0.285 | 0.146 | 0.297 | 0.035 | 0.357 | 0.086 |  | 0.252 | 0.1 | 57 |  | 178 |  |  | 761 | 20 | 48 | 57.8 | 1.37 |  | 11.9 | 450 | 63 | 10 | 29 | 270 | 0.02 | 8.1 |  | 0.37 | 0.65 | 0.178 | 0.53 | 0.92
Dalbergsån Dalbergså | Inflow | 2010 | 10 | 13 | 0.5 | 9 |  | 7.11 | 10.7 | 0.371 | 0.226 | 0.401 | 0.044 | 0.506 | 0.11 |  | 0.295 | 0.14 | 41 |  | 438 |  |  | 1114 | 37 | 70 | 63.4 | 2 |  | 14.7 | 690 | 35 | 5.9 | 26 | 610 | 0.017 | 7 |  | 0.39 | 0.7 | 0.165 | 0.53 | 1
Dalbergsån Dalbergså | Inflow | 2010 | 11 | 16 | 0.5 | 4 |  | 6.91 | 10.6 | 0.455 | 0.305 | 0.343 | 0.089 | 0.475 | 0.122 |  | 0.262 | 0.17 | 102 |  | 1315 |  |  | 2061 | 157 | 230 | 74 | 11.46 |  | 17.7 | 3400 | 76 | 9.7 | 26 | 4500 | 0.037 | 9.9 |  | 1.3 | 1.2 | 0.528 | 0.51 | 2.8
Dalbergsån Dalbergså | Inflow | 2010 | 12 | 14 | 0.5 | 2 |  | 6.91 | 11.2 | 0.377 | 0.256 | 0.439 | 0.046 | 0.533 | 0.114 |  | 0.308 | 0.14 | 83 |  | 475 |  |  | 1157 | 35 | 58 | 65.2 | 4 |  | 14.1 | 820 | 55 | 1.3 | 7.7 | 830 | 0.015 | 0.59 |  | 0.59 | 0.82 | 0.274 | 0.47 | 1.2
Dalbergsån Dalbergså | Inflow | 2011 | 1 | 17 | 0.5 | 2 |  | 6.82 | 12.3 | 0.456 | 0.274 | 0.414 | 0.077 | 0.473 | 0.096 |  | 0.348 | 0.18 | 159 |  | 2191 |  |  | 2724 | 148 | 201 | 50.3 | 8.72 |  | 11.7 | 1800 | 110 | 36 | 45 | 2000 | 0.043 | 9.4 |  | 1.2 | 1.3 | 0.676 | 0.54 | 2.5
Dalbergsån Dalbergså | Inflow | 2011 | 2 | 15 | 0.5 | 2 |  | 6.82 | 8.81 | 0.297 | 0.177 | 0.373 | 0.032 | 0.348 | 0.091 |  | 0.276 | 0.1 | 38 |  | 473 |  |  | 980 | 23 | 39 | 71.1 | 2.64 |  | 14.3 | 620 | 40 | 4 | 15 | 470 | 0.018 | 7.4 |  | 0.55 | 0.69 | 0.18 | 0.42 | 0.82
Dalbergsån Dalbergså | Inflow | 2011 | 3 | 15 | 0.5 | 2 |  | 6.82 | 10.2 | 0.317 | 0.224 | 0.353 | 0.061 | 0.417 | 0.086 |  | 0.288 | 0.15 | 218 |  | 1415 |  |  | 1947 | 103 | 160 | 54.7 | 4.41 |  | 10.5 | 990 | 64 | 6.4 | 21 | 1100 | 0.026 | 4.1 |  | 0.94 | 0.93 | 0.411 | 0.45 | 1.8
Dalbergsån Dalbergså | Inflow | 2011 | 4 | 13 | 0.5 | 8 |  | 6.95 | 12.6 | 0.453 | 0.294 | 0.408 | 0.058 | 0.487 | 0.115 |  | 0.308 | 0.16 | 330 |  | 2877 |  |  | 3736 | 99 | 180 | 65.3 | 5.93 | 81 | 14.9 | 1400 | 73 | 7.3 | 22 | 1500 | 0.028 | 6.8 |  | 1.2 | 1.2 | 0.463 | 0.49 | 2.3
Dalbergsån Dalbergså | Inflow | 2011 | 5 | 16 | 0.5 | 15 |  | 7.06 | 8.92 | 0.308 | 0.168 | 0.354 | 0.033 | 0.376 | 0.089 |  | 0.286 | 0.1 | 58 |  | 276 |  |  | 820 | 28 | 60 | 53 | 1.62 | 13 | 11.5 | 530 | 99 | 6.1 | 21 | 310 | 0.018 | 6.2 |  | 0.46 | 0.72 | 0.237 | 0.44 | 0.99
Dalbergsån Dalbergså | Inflow | 2011 | 6 | 15 | 0.5 | 18 |  | 7.03 | 10.3 | 0.421 | 0.22 | 0.368 | 0.044 | 0.462 | 0.103 |  | 0.262 | 0.13 | 63 |  | 1405 |  |  | 1784 | 41 | 82 | 68.7 | 2.93 | 23 | 15 | 830 | 70 | 2.1 | 6.4 | 850 | 0.02 | 2.4 |  | 0.78 | 0.85 | 0.345 | 0.6 | 1.9
Dalbergsån Dalbergså | Inflow | 2011 | 7 | 13 | 0.5 | 22 |  | 6.86 | 8.46 | 0.323 | 0.167 | 0.334 | 0.034 | 0.372 | 0.08 |  | 0.26 | 0.11 | 59 |  | 249 |  |  | 855 | 39 | 66 | 59.9 | 0.84 | 11 | 14.1 | 690 | 95 | 18 | 34 | 360 | 0.015 | 8.2 |  | 0.53 | 0.88 | 0.289 | 0.66 | 1.5
Dalbergsån Dalbergså | Inflow | 2011 | 8 | 16 | 0.5 | 18 |  | 6.87 | 13.6 | 0.613 | 0.346 | 0.35 | 0.13 | 0.692 | 0.158 |  | 0.264 | 0.24 | 104 |  | 1784 |  |  | 2861 | 207 | 335 | 83.8 | 5.13 | 94 | 18 | 1700 | 83 | 11 | 33 | 1900 | 0.035 | 18 |  | 2.6 | 2.2 | 0.883 | 0.75 | 4.5
Dalbergsån Dalbergså | Inflow | 2011 | 9 | 14 | 0.5 | 15 |  | 6.89 | 10.9 | 0.481 | 0.282 | 0.276 | 0.1 | 0.586 | 0.095 |  | 0.229 | 0.18 | 236 |  | 632 |  |  | 1757 | 169 | 259 | 111.8 | 4.96 | 104 | 22.1 | 2000 | 79 | 9.8 | 37 | 2100 | 0.039 | 13 |  | 2.6 | 2.3 | 1 | 0.8 | 4.8
Dalbergsån Dalbergså | Inflow | 2011 | 10 | 12 | 0.5 | 10 |  | 7.06 | 8.91 | 0.362 | 0.2 | 0.34 | 0.046 | 0.417 | 0.077 |  | 0.25 | 0.12 | 46 |  | 264 |  |  | 902 | 39 | 76 | 76.9 | 2.49 | 21 | 16.5 | 790 | 46 | 10 | 32 | 460 | 0.015 | 7.9 |  | 0.68 | 1 | 0.296 | 0.6 | 1.4
Dalbergsån Dalbergså | Inflow | 2011 | 11 | 15 | 0.5 | 7 |  | 7.07 | 9.29 | 0.358 | 0.2 | 0.365 | 0.04 | 0.435 | 0.079 |  | 0.273 | 0.11 | 63 |  | 299 |  |  | 894 | 36 | 63 | 75.3 | 2.73 | 12 | 15.8 | 780 | 46 | 8.3 | 15 | 430 | 0.014 | 5.4 |  | 0.53 | 1 | 0.244 | 0.58 | 1.1
Dalbergsån Dalbergså | Inflow | 2011 | 12 | 14 | 0.5 | 4 |  | 7 | 10.9 | 0.411 | 0.288 | 0.38 | 0.063 | 0.49 | 0.086 |  | 0.335 | 0.14 | 83 |  | 784 |  |  | 1411 | 98 | 141 | 64.4 | 8.02 | 78 | 15.3 | 2200 | 66 | 6.4 | 21 | 2600 | 0.026 | 3.8 |  | 2 | 1.9 | 0.796 | 0.5 | 3.8
Dalbergsån Dalbergså | Inflow | 2012 | 2 | 20 | 0.5 | 2 |  | 6.97 | 12.3 | 0.374 | 0.249 | 0.517 | 0.046 | 0.518 | 0.093 |  | 0.451 | 0.13 | 162 |  | 559 |  |  | 1126 | 46 | 70 |  | 3.35 | 16 | 13.3
Dalbergsån Dalbergså | Inflow | 2012 | 3 | 14 | 0.5 | 6.2 |  | 7.1 | 11.1 | 0.37 | 0.255 | 0.454 | 0.039 | 0.486 | 0.087 |  | 0.371 | 0.13 | 51 |  | 607 |  |  | 1101 | 36 | 61 |  | 3.58 | 20 | 11.5
Dalbergsån Dalbergså | Inflow | 2012 | 4 | 16 | 0.5 | 8 |  | 7.22 | 11.6 | 0.345 | 0.222 | 0.47 | 0.038 | 0.44 | 0.087 |  | 0.429 | 0.11 | 45 |  | 499 |  |  | 981 | 32 | 62 |  | 2.84 | 19 | 12
Dalbergsån Dalbergså | Inflow | 2012 | 5 | 15 | 0.5 | 11 |  | 6.98 | 11.6 | 0.389 | 0.262 | 0.457 | 0.045 | 0.441 | 0.098 |  | 0.364 | 0.13 | 55 |  | 1615 |  |  | 2137 | 31 | 66 |  | 2.67 | 21 | 13.8
Dalbergsån Dalbergså | Inflow | 2012 | 6 | 13 | 0.5 | 15.9 |  | 7 | 12.5 | 0.431 | 0.268 | 0.447 | 0.051 | 0.509 | 0.097 |  | 0.364 | 0.12 | 93 |  | 1530 |  |  | 2323 | 68 | 116 |  | 3.28 | 45 | 15.3
Dalbergsån Dalbergså | Inflow | 2012 | 7 | 16 | 0.5 | 19.5 |  | 6.86 | 8.75 | 0.32 | 0.171 | 0.341 | 0.033 | 0.372 | 0.067 |  | 0.288 | 0.11 | 49 |  | 205 |  |  | 847 | 23 | 56 |  | 1.45 | 11 | 14.4
Dalbergsån Dalbergså | Inflow | 2012 | 8 | 15 | 0.5 | 19.5 |  | 7.03 | 8.93 | 0.343 | 0.178 | 0.346 | 0.035 | 0.396 | 0.068 |  | 0.29 | 0.11 | 48 |  | 125 |  |  | 755 | 25 | 61 |  | 1.45 | 11 | 13.7
Dalbergsån Dalbergså | Inflow | 2012 | 9 | 17 | 0.5 | 13.7 |  | 7.24 | 15.5 | 0.504 | 0.353 | 0.585 | 0.079 | 0.774 | 0.145 |  | 0.439 | 0.2 | 71 |  | 890 |  |  | 1581 | 73 | 121 |  | 1.96 | 27 | 13.3
Dalbergsån Dalbergså | Inflow | 2012 | 10 | 15 | 0.5 | 7.7 |  | 6.85 | 11.7 | 0.453 | 0.337 | 0.321 | 0.107 | 0.605 | 0.104 |  | 0.27 | 0.18 | 226 |  | 927 |  |  | 2420 | 318 | 440 |  | 8.48 | 206 | 21.2
Dalbergsån Dalbergså | Inflow | 2012 | 11 | 14 | 0.5 | 8.1 |  | 7.07 | 8.65 | 0.348 | 0.188 | 0.314 | 0.0385 | 0.386 | 0.07 |  | 0.259 | 0.1 | 48 |  | 273 |  |  | 921 | 41 | 71 |  | 3.82 | 25 | 15.3
Dalbergsån Dalbergså | Inflow | 2012 | 12 | 12 | 0.5 | -0.3 |  | 6.95 | 8.22 | 0.287 | 0.162 | 0.298 | 0.0337 | 0.328 | 0.069 |  | 0.257 | 0.09 | 49 |  | 302 |  |  | 843 | 34 | 53 |  | 3.51 | 19 | 15.6
Upperudsälv. Köpmannebro | Inflow | 2010 | 1 | 15 | 0.5 | 2.7 |  | 6.71 | 5.41 | 0.227 | 0.08 | 0.177 | 0.018 | 0.159 | 0.1 |  | 0.167 | 0.06 | 17 |  | 279 |  |  | 514 | 2 | 7 | 24.8 | 1.93 |  | 6.3 | 47 | 7.9 | 1.7 | 6.9 | 63
Upperudsälv. Köpmannebro | Inflow | 2010 | 2 | 8 | 0.5 | 0.4 |  | 6.86 | 5.43 | 0.218 | 0.079 | 0.172 | 0.018 | 0.152 | 0.108 |  | 0.166 | 0.07 | 16 |  | 287 |  |  | 491 | 3 | 6 | 23.2 | 1.48 |  | 6.5 | 45 | 6.2 | 0.92 | 3.5 | 70
Upperudsälv. Köpmannebro | Inflow | 2010 | 3 | 15 | 0.5 | 2 |  | 6.74 | 5.46 | 0.212 | 0.078 | 0.175 | 0.018 | 0.15 | 0.108 |  | 0.167 | 0.07 | 20 |  | 268 |  |  | 608 | 2 | 6 | 27.2 | 1.64 |  | 6.8 | 48 | 5.9 | 2.1 | 5.9 | 69
Upperudsälv. Köpmannebro | Inflow | 2010 | 4 | 20 | 0.5 | 5.1 |  | 6.89 | 5.49 | 0.233 | 0.076 | 0.179 | 0.018 | 0.156 | 0.104 |  | 0.165 | 0.07 | 10 |  | 272 |  |  | 596 | 2 | 7 | 24.3 | 1.83 |  | 6.5 | 80 | 11 | 1.4 | 4.9 | 92
Upperudsälv. Köpmannebro | Inflow | 2010 | 5 | 17 | 0.5 | 10.2 |  | 7.05 | 5.78 | 0.221 | 0.08 | 0.175 | 0.018 | 0.168 | 0.099 |  | 0.166 | 0.07 | 8 |  | 274 |  |  | 565 | 3 | 9 | 22 | 1.33 |  | 6.2 | 79 | 12 | 1.3 | 7.3 | 90
Upperudsälv. Köpmannebro | Inflow | 2010 | 6 | 10 | 0.5 | 15.7 |  | 6.91 | 5.48 | 0.213 | 0.081 | 0.176 | 0.019 | 0.168 | 0.101 |  | 0.167 | 0.06 | 14 |  | 238 |  |  | 525 | 5 | 10 | 21.7 | 1.33 |  | 6.4 | 120 | 8.2 | 0.85 | 1.9 | 120
Upperudsälv. Köpmannebro | Inflow | 2010 | 7 | 12 | 0.5 | 21.1 |  | 7.03 | 5.54 | 0.226 | 0.076 | 0.173 | 0.018 | 0.17 | 0.104 |  | 0.168 | 0.07 | 19 |  | 197 |  |  | 465 | 4 | 11 | 22 | 1.22 |  | 5.5 | 120 | 13 | 1 | 1.7 | 110
Upperudsälv. Köpmannebro | Inflow | 2010 | 8 | 17 | 0.5 | 18.9 |  | 7.05 | 5.5 | 0.209 | 0.076 | 0.166 | 0.018 | 0.165 | 0.106 |  | 0.165 | 0.07 | 28 |  | 200 |  |  | 480 | 4 | 10 | 22.1 | 1.33 |  | 5.3 | 120 | 18 | 0.86 | 1.8 | 84
Upperudsälv. Köpmannebro | Inflow | 2010 | 9 | 15 | 0.5 | 15 |  | 7.04 | 5.44 | 0.205 | 0.079 | 0.177 | 0.018 | 0.162 | 0.105 |  | 0.164 | 0.07 | 26 |  | 207 |  |  | 592 | 3 | 13 | 23.6 | 1.05 |  | 6.9 | 76 | 8.8 | 7.6 | 16 | 77
Upperudsälv. Köpmannebro | Inflow | 2010 | 10 | 19 | 0.5 | 8.6 |  | 6.97 | 5.43 | 0.212 | 0.074 | 0.172 | 0.017 | 0.165 | 0.099 |  | 0.16 | 0.07 | 24 |  | 232 |  |  | 507 | 2 | 10 | 23.8 | 1.21 |  | 6.2 | 76 | 6.9 | 0.73 | 2.4 | 67
Upperudsälv. Köpmannebro | Inflow | 2010 | 11 | 15 | 0.5 | 6.1 |  | 6.93 | 5.51 | 0.227 | 0.079 | 0.179 | 0.019 | 0.171 | 0.1 |  | 0.162 | 0.07 | 31 |  | 278 |  |  | 547 | 3 | 9 | 25.6 | 1.32 |  | 6.5 | 68 | 7.6 | 1.9 | 6 | 72
Upperudsälv. Köpmannebro | Inflow | 2010 | 12 | 21 | 0.5 | 0.2 |  | 6.78 | 5.55 | 0.226 | 0.078 | 0.178 | 0.017 | 0.168 | 0.102 |  | 0.167 | 0.07 | 31 |  | 298 |  |  | 550 | 2 | 5 | 23.9 | 1.52 |  | 6.3 | 52 | 6.4 | 0.86 | 2.7 | 65
Upperudsälv. Köpmannebro | Inflow | 2011 | 1 | 13 | 0.5 | 0.8 |  | 6.98 | 6.1 | 0.22 | 0.077 | 0.178 | 0.018 | 0.167 | 0.105 |  | 0.168 | 0.07 | 27 |  | 302 |  |  | 585 | 4 | 6 | 23.7 | 1.51 |  | 6 | 53 | 5.8 | 0.66 | 1.8 | 65
Upperudsälv. Köpmannebro | Inflow | 2011 | 2 | 17 | 0.5 | 1.1 |  | 6.79 | 5.69 | 0.229 | 0.081 | 0.185 | 0.018 | 0.19 | 0.102 |  | 0.167 | 0.08 | 23 |  | 299 |  |  | 557 | 3 | 6 | 24.9 | 1.6 |  | 6.5 | 57 | 5.1 | 0.79 | 2.8 | 81
Upperudsälv. Köpmannebro | Inflow | 2011 | 3 | 16 | 0.5 | 2.7 |  | 6.79 | 5.74 | 0.22 | 0.081 | 0.188 | 0.018 | 0.166 | 0.108 |  | 0.171 | 0.07 | 20 |  | 308 |  |  | 559 | 2 | 5 | 25.7 | 1.58 |  | 6.5 | 63 | 5.1 | 0.74 | 2 | 76
Upperudsälv. Köpmannebro | Inflow | 2011 | 4 | 27 | 0.5 | 7.3 |  | 6.75 | 5.39 | 0.223 | 0.082 | 0.186 | 0.018 | 0.172 | 0.104 |  | 0.167 | 0.07 | 12 |  | 286 |  |  | 502 | 2 | 6 | 22.2 | 1.5 | 1.3 | 6 | 79 | 13 | 0.78 | 2.1 | 88
Upperudsälv. Köpmannebro | Inflow | 2011 | 5 | 12 | 0.5 | 13.3 |  | 6.92 | 5.62 | 0.226 | 0.08 | 0.183 | 0.019 | 0.17 | 0.103 |  | 0.17 | 0.07 | 6 |  | 281 |  |  | 514 | 4 | 9 | 24.4 | 1.55 | 2.5 | 5.8 | 99 | 13 | 0.85 | 2.4 | 110
Upperudsälv. Köpmannebro | Inflow | 2011 | 6 | 22 | 0.5 | 17.1 |  | 6.95 | 5.5 | 0.222 | 0.083 | 0.184 | 0.019 | 0.178 | 0.1 |  | 0.167 | 0.07 | 31 |  | 235 |  |  | 503 | 3 | 11 | 26.2 | 1.41 | 3.5 | 5.9 | 150 | 12 | 1.1 | 3 | 130
Upperudsälv. Köpmannebro | Inflow | 2011 | 7 | 19 | 0.5 | 18.4 |  | 6.95 | 5.47 | 0.225 | 0.082 | 0.181 | 0.019 | 0.175 | 0.1 |  | 0.164 | 0.07 | 33 |  | 208 |  |  | 493 | 4 | 10 | 20.8 | 1.24 | 3.1 | 6.1 | 130 | 18 | 0.98 | 2.3 | 100
Upperudsälv. Köpmannebro | Inflow | 2011 | 8 | 9 | 0.5 | 19.4 |  | 6.91 | 5.43 | 0.217 | 0.081 | 0.181 | 0.018 | 0.177 | 0.099 |  | 0.162 | 0.07 | 24 |  | 197 |  |  | 473 | 3 | 10 | 21 | 1.18 | 2.6 | 6.6 | 110 | 16 | 0.88 | 2.5 | 88
Upperudsälv. Köpmannebro | Inflow | 2011 | 9 | 21 | 0.5 | 15 |  | 6.89 | 5.74 | 0.212 | 0.08 | 0.179 | 0.019 | 0.174 | 0.094 |  | 0.158 | 0.07 | 34 |  | 239 |  |  | 575 | 2 | 14 | 25.2 | 1.36 | 1.3 | 6.9 | 80 | 8.4 | 0.8 | 4.7 | 80
Upperudsälv. Köpmannebro | Inflow | 2011 | 10 | 6 | 0.5 | 13.3 |  | 6.8 | 5.22 | 0.212 | 0.079 | 0.166 | 0.018 | 0.17 | 0.091 |  | 0.157 | 0.08 | 27 |  | 239 |  |  | 508 | 2 | 7 | 24.8 | 1.44 | 1.3 | 6.8 | 80 | 6.9 | 0.79 | 3.2 | 84
Upperudsälv. Köpmannebro | Inflow | 2011 | 11 | 16 | 0.5 | 7.3 |  | 6.84 | 5.42 | 0.217 | 0.08 | 0.173 | 0.018 | 0.174 | 0.09 |  | 0.158 | 0.07 | 39 |  | 275 |  |  | 532 | 5 | 10 | 25.1 | 1.47 | 1.3 | 6.6 | 84 | 7.5 | 0.81 | 1.9 | 81
Upperudsälv. Köpmannebro | Inflow | 2011 | 12 | 14 | 0.5 | 2.2 |  | 6.85 | 5.51 | 0.217 | 0.082 | 0.18 | 0.019 | 0.182 | 0.094 |  | 0.163 | 0.07 | 33 |  | 307 |  |  | 562 | 4 | 8 | 22.4 | 1.55 | 0.78 | 5.8 | 69 | 11 | 0.73 | 1.9 | 67
Upperudsälv. Köpmannebro | Inflow | 2012 | 1 | 11 | 0.5 | 3.3 |  | 6.95 | 5.88 | 0.218 | 0.078 | 0.18 | 0.018 | 0.168 | 0.1 |  | 0.167 | 0.07 | 17 |  | 318 |  |  | 522 | 3 | 4 |  | 1.67 | 0.59 | 5.8 | 68 | 8.3 | 0.81 | 2.2 | 72
Upperudsälv. Köpmannebro | Inflow | 2012 | 2 | 15 | 0.5 | 1.1 |  | 6.87 | 5.37 | 0.221 | 0.082 | 0.173 | 0.018 | 0.167 | 0.091 |  | 0.165 | 0.07 | 12 |  | 301 |  |  | 491 | 2 | 5 |  | 1.6 | 0.46 | 5.9 | 55 | 5 | 1 | 2.1 | 69
Upperudsälv. Köpmannebro | Inflow | 2012 | 3 | 20 | 0.5 | 2.8 |  | 6.85 | 5.3 | 0.224 | 0.085 | 0.181 | 0.018 | 0.162 | 0.092 |  | 0.164 | 0.07 | 15 |  | 290 |  |  | 508 | 2 | 6 |  | 1.58 | 0.55 | 6.1 | 59 | 4.5 | 2.9 | 2.9 | 74
Upperudsälv. Köpmannebro | Inflow | 2012 | 4 | 17 | 0.5 | 5.5 |  | 6.75 | 5.37 | 0.221 | 0.082 | 0.18 | 0.018 | 0.162 | 0.093 |  | 0.164 | 0.06 | 14 |  | 286 |  |  | 520 | 1 | 6 |  | 1.55 | 0.78 | 5.6 | 61 | 5 | 1.1 | 2.9 | 73
Upperudsälv. Köpmannebro | Inflow | 2012 | 5 | 9 | 0.5 | 9.3 |  | 6.94 | 5.47 | 0.223 | 0.084 | 0.185 | 0.018 | 0.169 | 0.091 |  | 0.164 | 0.07 | 12 |  | 262 |  |  | 574 | 2 | 8 |  | 1.46 | 1.1 | 6.1 | 69 | 5.8 | 1 | 3.1 | 78
Upperudsälv. Köpmannebro | Inflow | 2012 | 6 | 20 | 0.5 | 16 |  | 6.9 | 5.54 | 0.215 | 0.081 | 0.183 | 0.019 | 0.175 | 0.097 |  | 0.167 | 0.07 | 15 |  | 237 |  |  | 504 | 3 | 9 |  | 1.42 | 2.9 | 6.1 | 120 | 9.6 | 0.78 | 2 | 130
Upperudsälv. Köpmannebro | Inflow | 2012 | 7 | 17 | 0.5 | 17.9 |  | 6.93 | 5.49 | 0.224 | 0.082 | 0.183 | 0.019 | 0.175 | 0.097 |  | 0.165 | 0.07 | 25 |  | 229 |  |  | 529 | 3 | 10 |  | 1.41 | 2.9 | 6.1 | 110 | 12 | 0.93 | 2.6 | 100
Upperudsälv. Köpmannebro | Inflow | 2012 | 8 | 16 | 0.5 | 20.1 |  | 7 | 5.25 | 0.231 | 0.089 | 0.184 | 0.02 | 0.174 | 0.093 |  | 0.162 | 0.07 | 6 |  | 179 |  |  | 486 | 2 | 10 |  | 1.15 | 1.6 | 6 | 72 | 7.7 | 1.1 | 1.3 | 66
Upperudsälv. Köpmannebro | Inflow | 2012 | 9 | 11 | 0.5 | 16.3 |  | 6.92 | 5.31 | 0.206 | 0.078 | 0.175 | 0.018 | 0.175 | 0.093 |  | 0.162 | 0.07 | 14 |  | 200 |  |  | 486 | 2 | 12 |  | 1.17 | 1.7 | 5.9 | 53 | 4.8 | 0.83 | 1.6 | 55
Upperudsälv. Köpmannebro | Inflow | 2012 | 10 | 11 | 0.5 | 10.5 |  | 6.95 | 5.43 | 0.21 | 0.079 | 0.173 | 0.018 | 0.172 | 0.096 |  | 0.161 | 0.07 | 24 |  | 236 |  |  | 466 | 2 | 11 |  | 1.3 | 0.98 | 5.5 | 61 | 5.6 | 1.7 | 1.9 | 65
Upperudsälv. Köpmannebro | Inflow | 2012 | 11 | 14 | 0.5 | 7.1 |  | 6.7 | 5.32 | 0.218 | 0.0786 | 0.174 | 0.018 | 0.171 | 0.092 |  | 0.161 | 0.07 | 21 |  | 278 |  |  | 555 | 2 | 8 |  | 1.61 | 0.89 | 6.3 | 73 | 7.9 | 1.41 | 3.2 | 79
Upperudsälv. Köpmannebro | Inflow | 2012 | 12 | 13 | 0.5 | 1.8 |  | 6.97 | 5.38 | 0.206 | 0.0751 | 0.16 | 0.0166 | 0.172 | 0.087 |  | 0.158 | 0.06 | 16 |  | 274 |  |  | 490 | 2 | 6 |  | 1.59 | 0.62 | 6.4 | 67 | 7.3 | 0.85 | 2.3 | 71
Upperudsälv. Köpmannebro | Inflow | 2013 | 1 | 17 | 0.5 | 1 |  | 6.85 | 5.21 | 0.205 | 0.073 | 0.171 | 0.019 | 0.164 | 0.086 |  | 0.158 | 0.06 | 17 |  | 277 |  |  | 552 | 2 | 9 |  | 1.62 | 0.52 | 6.7 | 70 | 5.6 | 1.82 | 6.5 | 78
Upperudsälv. Köpmannebro | Inflow | 2013 | 2 | 14 | 0.5 | 0.9 |  | 6.77 | 5.36 | 0.204 | 0.074 | 0.166 | 0.017 | 0.166 | 0.087 |  | 0.161 | 0.07 | 15 |  | 280 |  |  | 513 | 2 | 5 |  | 1.69 | 0.42 | 6.6 | 66 | 4.5 | 0.74 | 2.1 | 76
Upperudsälv. Köpmannebro | Inflow | 2013 | 3 | 14 | 0.5 | 1.7 | 10.2 | 6.71 | 5.41 | 0.183 | 0.071 | 0.16 | 0.017 | 0.162 | 0.093 |  | 0.164 | 0.07 | 14 |  | 281 |  |  | 530 | 1 | 5 |  | 1.75 | 0.4 | 6.8 | 58 | 4.5 | 0.96 | 4.2 | 72
Upperudsälv. Köpmannebro | Inflow | 2013 | 4 | 16 | 0.5 | 2 | 12.1 | 6.77 | 5.33 | 0.206 | 0.078 | 0.177 | 0.018 | 0.159 | 0.093 |  | 0.162 | 0.07 | 14 |  | 293 |  |  | 498 | 2 | 6 |  | 1.68 | 0.52 | 6.4 | 67 | 5.7 | 0.83 | 2.8 | 84
Upperudsälv. Köpmannebro | Inflow | 2013 | 5 | 16 | 0.5 | 9.4 |  | 7.05 | 5.46 | 0.209 | 0.078 | 0.174 | 0.019 | 0.168 | 0.091 |  | 0.159 | 0.07 | 12 |  | 264 |  |  | 487 | 2 | 7 |  | 1.55 | 0.92 | 6.5 | 83 | 10 | 1.1 | 4 | 84
Upperudsälv. Köpmannebro | Inflow | 2013 | 6 | 19 | 0.5 | 17.2 |  | 7.07 | 5.4 | 0.212 | 0.081 | 0.184 | 0.019 | 0.171 | 0.094 |  | 0.165 | 0.07 | 16 |  | 244 |  |  | 514 | 5 | 10 |  | 1.52 | 3.1 | 6.2 | 130 | 11 | 0.79 | 2.1 | 120
Upperudsälv. Köpmannebro | Inflow | 2013 | 7 | 24 | 0.5 | 20.5 | 9.3 | 7.06 | 5.46 | 0.208 | 0.08 | 0.185 | 0.02 | 0.172 | 0.095 |  | 0.164 | 0.07 | 16 |  | 192 |  |  | 455 | 3 | 12 |  | 1.27 | 2.2 | 6.2 | 150 | 12 | 2.1 | 3.8 | 89
Upperudsälv. Köpmannebro | Inflow | 2013 | 8 | 7 | 0.5 | 20.6 |  | 6.94 | 5.43 | 0.207 | 0.08 | 0.181 | 0.019 | 0.173 | 0.095 |  | 0.164 | 0.07 | 15 |  | 178 |  |  | 482 | 3 | 11 |  | 1.21 | 2.2 | 6.4 | 100 | 16 | 0.87 | 1.7 | 82
Upperudsälv. Köpmannebro | Inflow | 2013 | 9 | 11 | 0.5 | 17.1 |  | 7.04 | 5.41 | 0.209 | 0.082 | 0.184 | 0.019 | 0.175 | 0.096 |  | 0.166 | 0.07 | 17 |  | 143 |  |  | 417 | 4 | 10 |  | 1.07 | 2.5 | 6.1 | 110 | 10 | 0.76 | 1.4 | 88
Upperudsälv. Köpmannebro | Inflow | 2013 | 10 | 7 | 0.5 | 10.6 |  | 6.91 | 5.38 | 0.203 | 0.08 | 0.184 | 0.019 | 0.17 | 0.098 |  | 0.164 | 0.07 | 37 |  | 196 |  |  | 499 | 2 | 11 |  | 1.16 | 1.4 | 6 | 79 | 6.3 | 0.77 | 1.7 | 67
Upperudsälv. Köpmannebro | Inflow | 2013 | 11 | 13 | 0.5 | 7.3 | 10.1 | 6.81 | 5.5 | 0.208 | 0.081 | 0.183 | 0.02 | 0.162 | 0.103 |  | 0.164 | 0.07 | 43 |  | 265 |  |  | 550 | 4 | 12 |  | 1.45 | 1.4 | 5.8 | 96 | 11 | 0.98 | 5.7 | 82
Upperudsälv. Köpmannebro | Inflow | 2013 | 12 | 18 | 0.3 | 4 | 8.3 | 6.87 | 5.6 | 0.213 | 0.079 | 0.183 | 0.02 | 0.161 | 0.105 |  | 0.166 | 0.07 | 19 |  | 310 |  |  | 538 | 2 | 8 |  | 1.61 | 0.63 | 6.1 | 61 | 8 | 0.85 | 2.1 | 68
Upperudsälv. Köpmannebro | Inflow | 2014 | 1 | 15 | 0.3 | 3.9 | 9.75 | 6.75 | 5.38 | 0.203 | 0.077 | 0.178 | 0.024 | 0.165 | 0.095 |  | 0.164 | 0.07 | 19 |  | 303 |  |  | 522 | 2 | 6 |  | 1.67 | 0.65 | 6 | 60 | 6.1 | 1.3 | 4.9 | 77
Upperudsälv. Köpmannebro | Inflow | 2014 | 2 | 6 | 0.5 | 1.8 | 12.7 | 6.94 | 5.51 | 0.208 | 0.079 | 0.18 | 0.019 | 0.158 | 0.093 |  | 0.163 | 0.07 | 12 |  | 294 |  |  | 500 | 2 | 5.2 |  | 1.64 | 0.57 | 6 | 54 | 4.9 | 0.69 | 3.1 | 79
Upperudsälv. Köpmannebro | Inflow | 2014 | 3 | 10 | 0.5 | 3.9 | 13.9 | 6.89 | 5.12 | 0.203 | 0.078 | 0.179 | 0.018 | 0.147 | 0.087 |  | 0.16 | 0.07 | 11 |  | 293 |  |  | 498 | 2 | 5.7 |  | 1.7 | 0.82 | 6.4 | 65 | 5.4 | 0.56 | 1.5 | 88
Upperudsälv. Köpmannebro | Inflow | 2014 | 4 | 10 | 0.5 | 5.5 | 13.8 | 6.92 | 5 | 0.192 | 0.077 | 0.172 | 0.018 | 0.144 | 0.084 |  | 0.158 | 0.07 | 8 |  | 272 |  |  | 502 | 1 | 7.3 |  | 1.6 | 1 | 6.2 | 78 | 5.2 | 0.83 | 2.9 | 91
Upperudsälv. Köpmannebro | Inflow | 2014 | 5 | 22 | 0.5 | 14.1 | 11 | 7.01 | 5.12 | 0.197 | 0.075 | 0.17 | 0.018 | 0.158 | 0.085 |  | 0.158 | 0.07 | 9 |  | 244 |  |  | 491 | 3 | 7.7 |  | 1.4 | 1.2 | 6.1 | 77 | 5 | 0.92 | 2.6 | 84
Upperudsälv. Köpmannebro | Inflow | 2014 | 6 | 18 | 0.5 | 18.7 | 9.3 | 7.09 | 5.26 | 0.207 | 0.08 | 0.18 | 0.02 | 0.169 | 0.088 |  | 0.161 | 0.07 | 12 |  | 180 |  |  | 437 | <3 | 10.8 |  | 1.4 | 3.5 | 6.3 | 190 | 14 | 0.92 | 2.2 | 150
Upperudsälv. Köpmannebro | Inflow | 2014 | 7 | 9 | 0.5 | 21.8 | 9 | 7.2 | 5.28 | 0.206 | 0.079 | 0.183 | 0.02 | 0.171 | 0.091 |  | 0.161 | 0.07 | 12 |  | 174 |  |  | 442 | <3 | 9.1 |  | 1.1 | 2.4 | 6.2 | 110 | 11 | 1.3 | 2.8 | 88
Upperudsälv. Köpmannebro | Inflow | 2014 | 8 | 4 | 0.5 | 21.3 | 8.6 | 7.01 | 5.29 | 0.204 | 0.08 | 0.189 | 0.02 | 0.174 | 0.095 |  | 0.163 | 0.07 | 15 |  | 126 |  |  | 375 | <3 | 10.1 |  | 1 | 2.9 | 6 | 130 | 23 | 0.93 | 2.7 | 92
Upperudsälv. Köpmannebro | Inflow | 2014 | 9 | 17 | 0.5 | 16.3 |  | 7.05 | 5.28 | 0.193 | 0.076 | 0.183 | 0.019 | 0.164 | 0.096 |  | 0.162 | 0.07 | 18 |  | 126 |  |  | 398 | <3 | 9.5 |  | 1 | 2 | 5.7 | 81 | 8.3 | 0.82 | 1.1 | 75
Upperudsälv. Köpmannebro | Inflow | 2014 | 10 | 15 | 0.5 | 11.1 | 10.5 | 6.94 | 5.4 | 0.194 | 0.076 | 0.184 | 0.02 | 0.163 | 0.096 |  | 0.16 | 0.07 | 39 |  | 188 |  |  | 452 | <3 | 10.2 |  | 1.1 | 1.4 | 5.6 | 71 | 6.9 | 0.85 | 2.3 | 62
Upperudsälv. Köpmannebro | Inflow | 2014 | 11 | 19 | 0.5 | 8.7 | 11.3 | 6.94 | 5.34 | 0.201 | 0.076 | 0.175 | 0.019 | 0.156 | 0.092 |  | 0.155 | 0.06 | 23 |  | 284 |  |  | 500 | <3 | 7.8 |  | 1.5 | 0.9 | 6.1 | 79 | 7.9 | 0.84 | 2.4 | 87
Upperudsälv. Köpmannebro | Inflow | 2014 | 12 | 10 | 0.5 | 3.4 | 9.8 | 6.9 | 5.19 | 0.199 | 0.073 | 0.171 | 0.018 | 0.158 | 0.09 |  | 0.156 | 0.07 | 28 |  | 306 |  |  | 548 | <3 | 7.1 |  | 1.6 | 0.78 | 6.1 | 68 | 8.3 | 0.82 | 2.7 | 81
Gullspångsälv. Gullspång | Inflow | 2010 | 1 | 19 | 0.5 | 1 |  | 6.92 | 5.2 | 0.241 | 0.084 | 0.157 | 0.019 | 0.166 | 0.087 |  | 0.133 | 0.12 | 4 |  | 335 |  |  | 565 | 4 | 9 | 37.4 | 2.19 |  | 8.7 | 140 | 4.6 | 0.82 | 2.3 | 80 | 0.008 | 0.11 |  | 0.37 | 0.63 | 0.043 | 0.29 | 0.23
Gullspångsälv. Gullspång | Inflow | 2010 | 2 | 9 | 0.5 | 0.8 | 10.6 | 6.9 | 5.18 | 0.238 | 0.087 | 0.157 | 0.02 | 0.166 | 0.088 |  | 0.134 | 0.11 | 6 |  | 349 |  |  | 625 | 5 | 12 | 38.5 | 2.09 |  | 9.5 | 160 | 4.8 | 0.73 | 2.2 | 95 | <0.005 | 0.11 |  | 0.37 | 0.6 | 0.025 | 0.29 | 0.22
Gullspångsälv. Gullspång | Inflow | 2010 | 3 | 9 | 0.5 | 0.7 |  | 6.88 | 5.15 | 0.227 | 0.088 | 0.156 | 0.019 | 0.166 | 0.091 |  | 0.133 | 0.12 | 3 |  | 300 |  |  | 599 | 4 | 10 | 36.6 | 2.11 |  | 8.4 | 160 | 4.3 | 0.83 | 2.3 | 84 | 0.006 | 0.14 |  | 0.32 | 0.94 | 0.026 | 0.27 | 0.25
Gullspångsälv. Gullspång | Inflow | 2010 | 4 | 21 | 0.5 | 2.3 |  | 6.93 | 5.08 | 0.217 | 0.085 | 0.151 | 0.019 | 0.161 | 0.09 |  | 0.13 | 0.11 | 4 |  | 317 |  |  | 568 | 4 | 9 | 36.3 | 1.96 |  | 8.3 | 160 | 6.7 | 0.83 | 2.2 | 82 | 0.009 | 0.14 |  | 0.36 | 0.58 | 0.037 | 0.28 | 0.27
Gullspångsälv. Gullspång | Inflow | 2010 | 5 | 11 | 0.5 | 7.5 |  | 7.08 | 5.12 | 0.239 | 0.082 | 0.154 | 0.019 | 0.164 | 0.089 |  | 0.131 | 0.11 | 8 |  | 231 |  |  | 541 | 4 | 14 | 37.4 | 1.54 |  | 9 | 210 | 8 |  |  | 110
Gullspångsälv. Gullspång | Inflow | 2010 | 6 | 8 | 0.5 | 14.6 |  | 7.13 | 4.99 | 0.219 | 0.08 | 0.146 | 0.019 | 0.16 | 0.087 |  | 0.129 | 0.11 | 6 |  | 299 |  |  | 557 | 4 | 11 | 35.5 | 2.14 |  | 9.3 | 200 | 5.7 | 0.89 | 2.4 | 100 | 0.01 | 0.14 |  | 0.34 | 0.56 | 0.042 | 0.26 | 0.25
Gullspångsälv. Gullspång | Inflow | 2010 | 7 | 13 | 0.5 | 23.2 |  | 7.07 | 5.13 | 0.221 | 0.083 | 0.15 | 0.019 | 0.181 | 0.087 |  | 0.128 | 0.11 | 14 |  | 157 |  |  | 452 | 3 | 11 | 39 | 1.57 |  | 8.5 | 210 | 14 | 0.87 | 2.2 | 85 | 0.006 | 0.25 |  | 0.3 | 0.63 | 0.045 | 0.3 | 0.26
Gullspångsälv. Gullspång | Inflow | 2010 | 8 | 18 | 0.5 | 18.2 |  | 7 | 5.04 | 0.213 | 0.081 | 0.141 | 0.018 | 0.166 | 0.081 |  | 0.128 | 0.11 | 20 |  | 233 |  |  | 537 | 3 | 12 | 35.1 | 1.82 |  | 8.7 | 250 | 12 | 0.74 | 2.1 | 97 | 0.008 | 0.23 |  | 0.34 | 0.61 | 0.052 | 0.27 | 0.26
Gullspångsälv. Gullspång | Inflow | 2010 | 9 | 9 | 0.5 | 15.3 |  | 7.16 | 5.04 | 0.189 | 0.087 | 0.145 | 0.018 | 0.166 | 0.086 |  | 0.127 | 0.11 | 5 |  | 254 |  |  | 504 | 2 | 11 | 35.7 | 1.55 |  | 8.3 | 170 | 8.4 | 0.79 | 2.1 | 89 | 0.009 | 0.14 |  | 0.34 | 0.67 | 0.036 | 0.32 | 0.54
Gullspångsälv. Gullspång | Inflow | 2010 | 10 | 13 | 0.5 | 6.3 |  | 7.03 | 5.06 | 0.215 | 0.082 | 0.148 | 0.018 | 0.166 | 0.086 |  | 0.13 | 0.12 | 3 |  | 289 |  |  | 598 | 3 | 10 | 37 | 1.71 |  | 9.1 | 170 | 5 | 0.66 | 1.7 | 94 | <0.005 | 0.14 |  | 0.25 | 0.66 | 0.031 | 0.26 | 0.19
Gullspångsälv. Gullspång | Inflow | 2010 | 11 | 17 | 0.5 | 1.8 |  | 6.95 | 5.11 | 0.222 | 0.089 | 0.156 | 0.02 | 0.163 | 0.087 |  | 0.132 | 0.11 | 3 |  | 325 |  |  | 599 | 3 | 9 | 37.9 | 2.07 |  | 8.8 | 220 | 5.4 | 0.94 | 4.3 | 130 | 0.011 | 0.14 |  | 0.31 | 0.64 | 0.042 | 0.25 | 0.25
Gullspångsälv. Gullspång | Inflow | 2010 | 12 | 20 | 0.5 | 1.3 |  | 6.93 | 5.1 | 0.225 | 0.084 | 0.153 | 0.019 | 0.164 | 0.087 |  | 0.131 | 0.12 | 2 |  | 348 |  |  | 608 | 3 | 8 | 36 | 2.04 |  | 8.6 | 190 | 5.9 |  |  | 90
Gullspångsälv. Gullspång | Inflow | 2011 | 1 | 18 | 0.5 |  |  | 6.87 | 5.3 | 0.223 | 0.089 | 0.161 | 0.02 | 0.17 | 0.09 |  | 0.14 | 0.12 | 7 |  | 359 |  |  | 631 | 4 | 10 | 37.8 | 2.13 |  | 9.2 | 200 | 7.2 | 0.95 | 3.1 | 100 | 0.007 | 0.14 |  | 0.36 | 0.67 | 0.057 | 0.3 | 0.26
Gullspångsälv. Gullspång | Inflow | 2011 | 2 | 28 | 0.5 |  | 8.7 | 6.83 | 5.18 | 0.228 | 0.088 | 0.159 | 0.02 | 0.169 | 0.09 |  | 0.134 | 0.12 | 3 |  | 361 |  |  | 616 | 4 | 9 | 36.8 | 2.07 |  | 8.7 | 180 | 8.9 | 0.86 | 3.6 | 85 | 0.01 | 0.18 |  | 0.36 | 0.63 | 0.03 | 0.26 | 0.25
Gullspångsälv. Gullspång | Inflow | 2011 | 3 | 16 | 0.5 | 1.6 |  | 7 | 5.34 | 0.228 | 0.082 | 0.155 | 0.019 | 0.171 | 0.09 |  | 0.131 | 0.12 | 3 |  | 359 |  |  | 624 | 4 | 10 | 38.2 | 2.11 |  | 9.1 | 190 | 4.2 | 0.64 | 2 | 88 | 0.008 | 0.14 |  | 0.3 | 0.54 | 0.03 | 0.24 | 0.26
Gullspångsälv. Gullspång | Inflow | 2011 | 4 | 14 | 0.5 |  |  | 6.86 | 5.05 | 0.221 | 0.085 | 0.158 | 0.019 | 0.164 | 0.087 |  | 0.132 | 0.12 | 1 |  | 362 |  |  | 632 | 3 | 9 | 37.4 | 2.16 | 1.2 | 8.8 | 180 | 6.8 | 0.8 | 2.5 | 100 | 0.007 | 0.14 |  | 0.39 | 0.71 | 0.046 | 0.26 | 0.16
Gullspångsälv. Gullspång | Inflow | 2011 | 5 | 18 | 0.5 | 11.2 | 11 | 6.96 | 5.05 | 0.213 | 0.083 | 0.153 | 0.019 | 0.169 | 0.085 |  | 0.132 | 0.12 | 6 |  | 277 |  |  | 623 | 6 | 14 | 37.4 | 1.97 | 2.5 | 9.3 | 210 | 8.7 | 0.73 | 2.6 | 110 | 0.008 | 0.3 |  | 0.4 | 0.68 | 0.06 | 0.28 | 0.48
Gullspångsälv. Gullspång | Inflow | 2011 | 6 | 9 | 0.5 | 20.3 |  | 7.34 | 5.18 | 0.219 | 0.088 | 0.16 | 0.022 | 0.181 | 0.085 |  | 0.131 | 0.12 | 10 |  | 193 |  |  | 531 | 3 | 11 | 36.2 | 1.51 | 1.9 | 9.7 | 190 | 9.3 | 1.2 | 3.9 | 100 | 0.007 | 0.27 |  | 0.34 | 0.68 | 0.049 | 0.27 | 0.26
Gullspångsälv. Gullspång | Inflow | 2011 | 8 | 11 | 0.5 | 18.3 | 8.4 | 6.81 | 5.05 | 0.224 | 0.089 | 0.16 | 0.02 | 0.187 | 0.085 |  | 0.132 | 0.13 | 20 |  | 188 |  |  | 508 | 3 | 11 | 35.8 | 1.5 | 1.9 | 8.7 | 260 | 19 | 0.81 | 3.1 | 99 | 0.008 | 0.31 |  | 0.37 | 0.72 | 0.074 | 0.31 | 0.35
Gullspångsälv. Gullspång | Inflow | 2011 | 9 | 29 | 0.5 | 14.1 |  | 6.98 | 5.34 | 0.23 | 0.086 | 0.161 | 0.019 | 0.169 | 0.088 |  | 0.131 | 0.12 | 11 |  | 330 |  |  | 564 | 2 | 9 | 32.1 | 1.85 | 1.4 | 8 | 140 | 5.1 | 0.66 | 1.8 | 81 | 0.007 | 0.14 |  | 0.3 | 0.58 | 0.036 | 0.26 | 0.23
Gullspångsälv. Gullspång | Inflow | 2011 | 10 | 18 | 0.5 | 8.3 |  | 7.04 | 5.12 | 0.231 | 0.096 | 0.167 | 0.021 | 0.172 | 0.09 |  | 0.133 | 0.12 | 5 |  | 327 |  |  | 606 | 3 | 9 | 30.6 | 1.8 | 1.7 | 8.4 | 150 | 5.7 | 0.95 | 2.5 | 81 | 0.005 | 0.18 |  | 0.35 | 1 | 0.048 | 0.28 | 0.25
Gullspångsälv. Gullspång | Inflow | 2011 | 12 | 1 | 0.5 | 7.6 | 10.6 | 6.89 | 5.27 | 0.221 | 0.088 | 0.16 | 0.02 | 0.169 | 0.089 |  | 0.135 | 0.12 | 8 |  | 377 |  |  | 627 | 3 | 8 | 33.8 | 2.07 | 1.2 | 8.2 | 150 | 4.7 | 0.88 | 2.2 | 79 | 0.006 | 0.12 |  | 0.32 | 0.65 | 0.036 | 0.31 | 0.32
Gullspångsälv. Gullspång | Inflow | 2011 | 12 | 15 | 0.5 | 4.9 |  | 6.96 | 5.31 | 0.22 | 0.092 | 0.159 | 0.021 | 0.169 | 0.09 |  | 0.138 | 0.12 | 5 |  | 404 |  |  | 640 | 5 | 12 | 34.6 | 2.23 | 3.3 | 8.3 | 220 | 6.3 | 0.78 | 2.1 | 150 | 0.008 | 0.15 |  | 0.31 | 0.58 | 0.051 | 0.24 | 0.25
Gullspångsälv. Gullspång | Inflow | 2012 | 1 | 11 | 0.5 | 2.3 | 11.8 | 6.93 | 5.21 | 0.215 | 0.085 | 0.156 | 0.02 | 0.165 | 0.09 |  | 0.132 | 0.12 | 4 |  | 367 |  |  | 596 | 4 | 7 | 35.8 | 2.14 | 1.6 | 8.2 | 180 | 6.3 | 0.89 | 2.2 | 94 | 0.005 | 0.11 |  | 0.26 | 0.58 | 0.033 | 0.26 | 0.19
Gullspångsälv. Gullspång | Inflow | 2012 | 2 | 13 | 0.5 | 1.3 | 10.4 | 6.94 | 5.14 | 0.219 | 0.087 | 0.156 | 0.019 | 0.167 | 0.086 |  | 0.133 | 0.11 | 4 |  | 365 |  |  | 662 | 3 | 14 | 36.1 | 2.18 | 1.4 | 8 | 170 | 4.4 | 0.84 | 2.2 | 91 | 0.006 | 0.12 |  | 0.27 | 0.56 | 0.041 | 0.27 | 0.2
Gullspångsälv. Gullspång | Inflow | 2012 | 3 | 22 | 0.5 |  | 11.1 | 6.94 | 5.13 | 0.225 | 0.09 | 0.162 | 0.021 | 0.175 | 0.088 |  | 0.131 | 0.11 | 2 |  | 357 |  |  | 556 | 3 | 11 | 35 | 2.1 | 1.5 | 8 | 200 | 5.2 | 1.2 | 3.5 | 100 | 0.009 | 0.18 |  | 0.31 | 0.7 | 0.044 | 0.24 | 0.22
Gullspångsälv. Gullspång | Inflow | 2012 | 4 | 17 | 0.5 | 4.1 | 10.1 | 7.04 | 5.25 | 0.228 | 0.095 | 0.162 | 0.02 | 0.165 | 0.085 |  | 0.132 | 0.11 | 3 |  | 342 |  |  | 605 | 2 | 13 | 35 | 2.05 | 1.7 | 8.2 | 200 | 5.6 | 0.86 | 3 | 110 | <0.005 | 0.16 |  | 0.38 | 0.56 | 0.05 | 0.25 | 0.29
Gullspångsälv. Gullspång | Inflow | 2012 | 5 | 24 | 0.5 | 18.4 | 10.1 | 7.04 | 5.15 | 0.215 | 0.09 | 0.157 | 0.021 | 0.172 | 0.083 |  | 0.132 | 0.12 | 15 |  | 268 |  |  | 550 | 4 | 13 | 36.3 | 1.67 | 2.6 | 8.2 | 250 | 12 | 1 | 2.8 | 120 | 0.007 | 0.3 |  | 0.42 | 0.65 | 0.073 | 0.31 | 0.37
Gullspångsälv. Gullspång | Inflow | 2012 | 6 | 20 | 0.5 | 16.7 | 9.8 | 7.02 | 5.13 | 0.209 | 0.088 | 0.159 | 0.02 | 0.177 | 0.083 |  | 0.132 | 0.1 | 9 |  | 239 |  |  | 560 | 3 | 11 | 36 | 1.64 | 2.1 | 8.7 | 220 | 8.9 |  |  | 100
Gullspångsälv. Gullspång | Inflow | 2012 | 7 | 26 | 0.5 | 17.7 | 9.3 | 6.82 | 4.98 | 0.216 | 0.084 | 0.154 | 0.019 | 0.165 | 0.083 |  | 0.129 | 0.11 | 15 |  | 318 |  |  | 578 | 4 | 9 | 34 | 1.87 | 1.3 | 8.3 | 170 | 6 | 0.72 | 1.9 | 86 | 0.009 | 0.14 |  | 0.3 | 0.54 | 0.038 | 0.27 | 0.24
Gullspångsälv. Gullspång | Inflow | 2012 | 8 | 15 | 0.5 | 18.6 | 9.3 | 7.18 | 5.19 | 0.23 | 0.093 | 0.161 | 0.02 | 0.172 | 0.084 |  | 0.13 | 0.12 | 15 |  | 268 |  |  | 580 | 2 | 10 | 34.9 | 1.69 | 1.7 | 8.4 | 170 | 8.2 | 0.79 | 2 | 82 | 0.009 | 0.18 |  | 0.32 | 0.52 | 0.038 | 0.25 | 0.26
Gullspångsälv. Gullspång | Inflow | 2012 | 9 | 17 | 0.5 | 14.2 | 10.3 | 7 | 5.04 | 0.226 | 0.091 | 0.159 | 0.02 | 0.171 | 0.082 |  | 0.129 | 0.11 | 7 |  | 283 |  |  | 597 | 2 | 11 | 35.6 | 1.67 | 1.8 | 8.3 | 160 | 6.3 | 0.78 | 1.8 | 85 | 0.006 | 0.28 |  | 0.31 | 0.57 | 0.034 | 0.29 | 0.24
Gullspångsälv. Gullspång | Inflow | 2012 | 10 | 16 | 0.5 | 8.5 |  | 7.08 | 5.11 | 0.214 | 0.079 | 0.148 | 0.019 | 0.167 | 0.082 |  | 0.128 | 0.11 | 9 |  | 319 |  |  | 606 | 2 | 9 | 34.7 | 1.88 | 1.1 | 8.4 | 130 | 3.9 | 1.1 | 6.4 | 71 | 0.008 | 0.14 |  | 0.3 | 0.59 | 0.038 | 0.3 | 0.26
Gullspångsälv. Gullspång | Inflow | 2012 | 11 | 22 | 0.5 | 6.8 | 11.1 | 6.98 | 5.04 | 0.204 | 0.0826 | 0.15 | 0.0189 | 0.163 | 0.081 |  | 0.126 | 0.12 | 3 |  | 333 |  |  | 608 | 3 | 14 | 34.7 | 1.98 | 0.98 | 8.8 | 170 | 4.5 | 0.78 | 2.3 | 91 | 0.005 | 0.1 |  | 0.26 | 0.51 | 0.034 | 0.3 | 0.24
Gullspångsälv. Gullspång | Inflow | 2012 | 12 | 19 | 0.5 | 2.1 | 11.2 | 6.78 | 4.8 | 0.203 | 0.08 | 0.14 | 0.0181 | 0.159 | 0.078 |  | 0.122 | 0.11 | 11 |  | 309 |  |  | 543 | 3 | 11 | 38.5 | 2.1 | 1.3 | 9 | 210 | 6.6 | 0.79 | 2.7 | 97 | 0.009 | 0.15 |  | 0.3 | 0.57 | 0.047 | 0.28 | 0.31
Gullspångsälv. Gullspång | Inflow | 2013 | 1 | 17 | 0.5 | 1.6 | 10.6 | 6.92 | 4.83 | 0.199 | 0.078 | 0.14 | 0.018 | 0.156 | 0.077 |  | 0.124 | 0.11 | 13 |  | 309 |  |  | 596 | 4 | 10 | 38.9 | 2.19 | 1.5 | 9.4 | 230 | 6.2 | 0.74 | 2.9 | 110 | 0.006 | 0.16 |  | 0.3 | 0.51 | 0.048 | 0.26 | 0.25
Gullspångsälv. Gullspång | Inflow | 2013 | 2 | 13 | 0.5 | 0.9 | 9.8 | 6.96 | 4.87 | 0.206 | 0.082 | 0.146 | 0.019 | 0.16 | 0.079 |  | 0.125 | 0.11 | 5 |  | 335 |  |  | 576 | 3 | 9 | 39.6 | 2.18 | 0.9 | 8.7 | 200 | 4.3 | 0.67 | 1.9 | 100 | <0.005 | 0.12 |  | 0.29 | 0.48 | 0.031 | 0.26 | 0.22
Gullspångsälv. Gullspång | Inflow | 2013 | 3 | 25 | 0.5 | 1.7 | 10.3 | 6.95 | 5 | 0.205 | 0.083 | 0.15 | 0.019 | 0.162 | 0.08 |  | 0.125 | 0.11 | 3 |  | 335 |  |  | 579 | 3 | 9 | 37.4 | 2.2 | 0.88 | 8.8 | 200 | 3.7 | 1.2 | 2.6 | 92 | 0.006 | 0.12 |  | 0.3 | 0.67 | 0.04 | 0.32 | 0.26
Gullspångsälv. Gullspång | Inflow | 2013 | 4 | 17 | 0.5 | 2.2 | 11.8 | 6.95 | 4.96 | 0.207 | 0.089 | 0.156 | 0.022 | 0.161 | 0.076 |  | 0.129 | 0.11 | 10 |  | 302 |  |  | 578 | 5 | 14 | 39.7 | 2.24 | 2.8 | 8.8 | 200 | 7.8 | 1.1 | 3.9 | 100 | 0.009 | 0.28 |  | 0.34 | 0.68 | 0.08 | 0.28 | 0.33
Gullspångsälv. Gullspång | Inflow | 2013 | 5 | 27 | 0.5 | 12.4 | 11 | 7.09 | 5.02 | 0.204 | 0.086 | 0.155 | 0.02 | 0.175 | 0.08 |  | 0.128 | 0.11 | 11 |  | 182 |  |  | 454 | 4 | 14 | 39.4 | 1.58 | 2.4 | 8.7 | 260 | 11 | 0.91 | 3.3 | 120 | 0.012 | 0.25 |  | 0.32 | 0.67 | 0.05 | 0.3 | 0.28
Gullspångsälv. Gullspång | Inflow | 2013 | 6 | 17 | 0.5 | 16.4 | 11.1 | 7.11 | 5.16 | 0.208 | 0.089 | 0.157 | 0.021 | 0.178 | 0.082 |  | 0.126 | 0.11 | 14 |  | 183 |  |  | 491 | 3 | 11 | 39.4 | 1.69 | 2 | 9.1 | 240 | 10 | 0.79 | 2.1 | 100 | 0.01 | 0.25 |  | 0.31 | 0.64 | 0.05 | 0.31 | 0.27
Gullspångsälv. Gullspång | Inflow | 2013 | 7 | 4 | 0.5 | 16.8 | 9.4 | 7.1 | 4.88 | 0.212 | 0.085 | 0.152 | 0.019 | 0.168 | 0.082 |  | 0.123 | 0.11 | 11 |  | 250 |  |  | 587 | 3 | 13 | 38.6 | 1.93 | 1.8 | 9 | 240 | 10 | 0.76 | 2.1 | 100 | 0.008 | 0.19 |  | 0.33 | 0.58 | 0.05 | 0.28 | 0.32
Gullspångsälv. Gullspång | Inflow | 2013 | 8 | 8 | 0.5 | 14.6 | 9.1 | 6.82 | 5.01 | 0.207 | 0.086 | 0.155 | 0.02 | 0.183 | 0.08 |  | 0.126 | 0.11 | 28 |  | 167 |  |  | 504 | 3 | 11 | 37.4 | 1.57 | 2.3 | 8.7 | 250 | 17 | 0.86 | 2.1 | 98 | 0.009 | 0.32 |  | 0.35 | 0.63 | 0.07 | 0.31 | 0.33
Gullspångsälv. Gullspång | Inflow | 2013 | 9 | 17 | 0.5 | 13.8 | 8.9 | 7.07 | 4.99 | 0.222 | 0.088 | 0.161 | 0.021 | 0.175 | 0.085 |  | 0.128 | 0.12 | 8 |  | 214 |  |  | 541 | 3 | 14 | 32.6 | 1.53 | 3.9 | 8.8 | 290 | 15 | 0.82 | 2.4 | 150 | 0.012 | 0.3 |  | 0.41 | 0.68 | 0.07 | 0.3 | 0.41
Gullspångsälv. Gullspång | Inflow | 2013 | 10 | 8 | 0.5 | 11 | 8.8 | 7.06 | 5.02 | 0.205 | 0.086 | 0.157 | 0.02 | 0.177 | 0.085 |  | 0.129 | 0.11 | 8 |  | 214 |  |  | 533 | 4 | 11 | 33.5 | 1.44 | 2.6 | 8.6 | 220 | 12 | 0.78 | 2 | 97 | 0.008 | 0.26 |  | 0.32 | 0.6 | 0.05 | 0.26 | 0.26
Gullspångsälv. Gullspång | Inflow | 2013 | 11 | 27 | 0.5 | 0.1 | 9.8 | 6.84 | 5 | 0.21 | 0.086 | 0.16 | 0.02 | 0.167 | 0.081 |  | 0.125 | 0.11 | 7 |  | 334 |  |  | 564 | 2 | 7 | 36.4 | 1.99 | 1.1 | 8.3 | 160 | 4.3 | 0.64 | 1.5 | 89 | <0.006 | 0.09 |  | 0.27 | 0.98 | 0.03 | 0.23 | 0.22
Gullspångsälv. Gullspång | Inflow | 2013 | 12 | 16 | 0.5 | 2 | 8.7 | 7.01 | 5 | 0.214 | 0.089 | 0.159 | 0.021 | 0.168 | 0.085 |  | 0.126 | 0.11 | 4 |  | 346 |  |  | 573 | 2 | 9 | 39.2 | 2.01 | 1.2 | 8.4 | 160 | 4.2 | 0.75 | 2.5 | 88 | 0.007 | 0.25 |  | 0.25 | 0.47 | 0.03 | 0.21 | 0.18
Gullspångsälv. Gullspång | Inflow | 2014 | 1 | 14 | 0.4 | 1.5 | 9.68 | 6.93 | 5.15 | 0.204 | 0.085 | 0.16 | 0.029 | 0.172 | 0.081 |  | 0.128 | 0.11 | 4 |  | 346 |  |  | 623 | 3 | 10 | 35.4 | 2.04 | 1.7 | 8.2 | 160 | 4.6 | 1.6 | 5.9 | 85 | 0.009 | 0.4 |  | 0.38 | 0.88 | 0.04 | 0.25 | 0.25
Gullspångsälv. Gullspång | Inflow | 2014 | 2 | 10 | 0.5 | 1.9 | 12.8 | 6.8 | 5.16 | 0.203 | 0.089 | 0.16 | 0.021 | 0.164 | 0.083 |  | 0.134 | 0.11 | 5 |  | 348 |  |  | 606 | 3 | 10.6 | 37.2 | 2.2 | 1.6 | 9.1 | 230 | 9.1 | 0.75 | 4 | 110 | 0.007 | 0.33 |  | 0.3 | 0.52 | 0.06 | 0.26 | 0.26
Gullspångsälv. Gullspång | Inflow | 2014 | 3 | 10 | 0.5 | 2.6 | 12.4 | 6.99 | 5.04 | 0.212 | 0.088 | 0.161 | 0.02 | 0.163 | 0.083 |  | 0.128 | 0.11 | 5 |  | 353 |  |  | 614 | 3 | 8.7 | 36.4 | 2.1 | 1.4 | 8.7 | 190 | 4.8 | 0.76 | 2.4 | 100 | <0.006 | 0.1 |  | 0.27 | 0.58 | 0.02 | 0.23 | 0.19
Gullspångsälv. Gullspång | Inflow | 2014 | 4 | 8 | 0.5 | 5.3 | 11.7 | 6.9 | 4.9 | 0.209 | 0.086 | 0.157 | 0.02 | 0.16 | 0.08 |  | 0.124 | 0.11 | 6 |  | 340 |  |  | 585 | 3 | 12.9 | 32 | 2.1 | 1.5 | 8.3 | 210 | 4.9 | 0.75 | 2.7 | 100 | 0.006 | 0.15 |  | 0.29 | 0.72 | 0.04 | 0.27 | 0.27
Gullspångsälv. Gullspång | Inflow | 2014 | 5 | 12 | 0.5 | 9.9 | 10.1 | 6.95 | 4.76 | 0.208 | 0.083 | 0.151 | 0.02 | 0.158 | 0.077 |  | 0.121 | 0.11 | 6 |  | 318 |  |  | 591 | 3 | 12.8 | 35.2 | 2.1 | 1.7 | 8.9 | 240 | 6.2 | 0.79 | 2.6 | 120 | 0.01 | 0.2 |  | 0.31 | 0.59 | 0.04 | 0.27 | 0.29
Gullspångsälv. Gullspång | Inflow | 2014 | 6 | 24 | 0.5 | 16.1 | 9 | 7 | 4.9 | 0.208 | 0.084 | 0.153 | 0.02 | 0.177 | 0.078 |  | 0.125 | 0.11 | 11 |  | 168 |  |  | 468 | <3 | 12.3 | 31.2 | 1.6 | 2.2 | 9 | 220 | 11 | 0.86 | 2.9 | 96 | 0.009 | 0.26 |  | 0.31 | 0.79 | 0.05 | 0.3 | 0.3
Gullspångsälv. Gullspång | Inflow | 2014 | 7 | 8 | 0.5 | 21.1 | 9 | 7.07 | 4.9 | 0.204 | 0.082 | 0.154 | 0.021 | 0.181 | 0.078 |  | 0.123 | 0.11 | 14 |  | 156 |  |  | 453 | <3 | 11 | 34.8 | 1.5 | 1.5 | 9.1 | 190 | 9.4 | 1.3 | 3.5 | 75 | 0.013 | 0.23 |  | 0.3 | 0.76 | 0.05 | 0.32 | 0.28
Gullspångsälv. Gullspång | Inflow | 2014 | 8 | 25 | 0.5 | 16.4 | 8.6 | 7 | 4.78 | 0.207 | 0.083 | 0.15 | 0.02 | 0.169 | 0.078 |  | 0.123 | 0.11 | 8 |  | 250 |  |  | 518 | <3 | 14.2 | 33.9 | 1.8 | 3 | 9.1 | 220 | 11 | 0.81 | 2.5 | 120 | 0.01 | 0.31 |  | 0.39 | 0.55 | 0.07 | 0.28 | 0.31
Gullspångsälv. Gullspång | Inflow | 2014 | 9 | 18 | 0.5 | 13.4 | 9 | 7.16 | 4.89 | 0.188 | 0.085 | 0.144 | 0.019 | 0.172 | 0.078 |  | 0.124 | 0.11 | 5 |  | 199 |  |  | 467 | <3 | 11.6 | 34.5 | 1.5 | 1.8 | 7.8 | 120 | 6.6 | 0.78 | 1.8 | 63 | 0.007 | 0.17 |  | 0.32 | 0.55 | 0.04 | 0.29 | 0.29
Gullspångsälv. Gullspång | Inflow | 2014 | 10 | 16 | 0.5 | 7.8 | 9.4 | 7.05 | 4.9 | 0.201 | 0.082 | 0.154 | 0.02 | 0.171 | 0.079 |  | 0.124 | 0.11 | 8 |  | 242 |  |  | 460 | <3 | 8.8 | 30.2 | 1.6 | 1.5 | 7.6 | 150 | 6.2 | 1.3 | 2.3 | 72 | 0.008 | 0.19 |  | 0.28 | 0.56 | 0.04 | 0.25 | 0.26
Gullspångsälv. Gullspång | Inflow | 2014 | 11 | 25 | 0.5 | 6.4 | 9.8 | 6.77 | 4.97 | 0.207 | 0.082 | 0.155 | 0.02 | 0.169 | 0.08 |  | 0.124 | 0.11 | 7 |  | 329 |  |  | 536 | <3 | 8.7 | 35 | 2 | 1.2 | 8.4 | 180 | 6.4 | 1.1 | 4.1 | 92 | 0.007 | 0.67 |  | 0.29 | 0.86 | 0.04 | 0.26 | 0.22
Gullspångsälv. Gullspång | Inflow | 2014 | 12 | 9 | 0.5 | 3.1 | 9.1 | 7.03 | 4.92 | 0.201 | 0.08 | 0.147 | 0.019 | 0.165 | 0.079 |  | 0.122 | 0.11 | 7 |  | 343 |  |  | 586 | <3 | 7.9 | 35.2 | 1.9 | 1.1 | 7.9 | 160 | 5.3 | 0.91 | 3.7 | 82 | 0.009 | 0.97 |  | 0.27 | 0.61 | 0.04 | 0.28 | 0.24
Byälven Säffle V | Inflow | 2010 | 1 | 13 | 0.5 | -0.1 | 11.1 | 6.68 | 4.21 | 0.175 | 0.077 | 0.129 | 0.02 | 0.128 | 0.063 |  | 0.109 | 0.08 | 13 |  | 208 |  |  | 478 | 6 | 9 | 43.9 | 2.01 |  | 16.9
Byälven Säffle V | Inflow | 2010 | 2 | 15 | 0.5 | 0.2 | 11.23 | 6.57 | 4.43 | 0.179 | 0.082 | 0.132 | 0.02 | 0.136 | 0.069 |  | 0.114 | 0.09 | 6 |  | 228 |  |  | 507 | 5 | 13 | 40.4 | 1.98 |  | 11.7
Byälven Säffle V | Inflow | 2010 | 3 | 15 | 0.5 | 0.2 | 10.5 | 6.57 | 4.25 | 0.171 | 0.075 | 0.13 | 0.019 | 0.131 | 0.068 |  | 0.113 | 0.08 | 5 |  | 215 |  |  | 485 | 3 | 10 | 43.7 | 2.08 |  | 14.8
Byälven Säffle V | Inflow | 2010 | 4 | 14 | 0.5 | 3.6 | 11.9 | 6.52 | 4.33 | 0.156 | 0.083 | 0.135 | 0.02 | 0.131 | 0.066 |  | 0.118 | 0.08 | 16 |  | 278 |  |  | 665 | 9 | 20 | 37.5 | 2.53 |  | 11.6
Byälven Säffle V | Inflow | 2010 | 5 | 17 | 0.5 | 9.7 | 10 | 6.99 | 4.98 | 0.189 | 0.101 | 0.147 | 0.021 | 0.18 | 0.07 |  | 0.127 | 0.09 | 11 |  | 248 |  |  | 585 | 7 | 25 | 48.3 | 2.58 |  | 10.1
Byälven Säffle V | Inflow | 2010 | 6 | 15 | 0.5 | 17.5 | 8.8 | 6.93 | 4.1 | 0.172 | 0.073 | 0.126 | 0.022 | 0.142 | 0.068 |  | 0.113 | 0.08 | 7 |  | 132 |  |  | 407 | 3 | 17 | 36.8 | 1.83 |  | 10.9
Byälven Säffle V | Inflow | 2010 | 7 | 14 | 0.5 | 22.3 | 8.9 | 6.95 | 4.23 | 0.177 | 0.074 | 0.124 | 0.02 | 0.149 | 0.061 |  | 0.112 | 0.08 | 10 |  | 12 |  |  | 351 | 5 | 15 | 34.4 | 1.11 |  | 8.9
Byälven Säffle V | Inflow | 2010 | 8 | 16 | 0.5 | 19.7 | 8.14 | 6.86 | 4.16 | 0.163 | 0.073 | 0.124 | 0.019 | 0.145 | 0.061 |  | 0.111 | 0.08 | 15 |  | 42 |  |  | 334 | 5 | 21 | 34.8 | 1.07 |  | 11
Byälven Säffle V | Inflow | 2010 | 9 | 15 | 0.5 | 14.9 | 8.91 | 6.73 | 4.21 | 0.171 | 0.08 | 0.121 | 0.02 | 0.148 | 0.062 |  | 0.11 | 0.09 | 7 |  | 98 |  |  | 411 | 4 | 18 | 38.2 | 1.4 |  | 8.9
Byälven Säffle V | Inflow | 2010 | 10 | 13 | 0.5 | 9.8 | 10.69 | 6.82 | 4.09 | 0.169 | 0.074 | 0.122 | 0.019 | 0.153 | 0.064 |  | 0.107 | 0.08 | 6 |  | 130 |  |  | 453 | 4 | 15 | 35.9 | 1.42 |  | 9
Byälven Säffle V | Inflow | 2010 | 11 | 15 | 0.5 | 2.6 | 11.91 | 6.78 | 4.15 | 0.166 | 0.079 | 0.127 | 0.02 | 0.137 | 0.067 |  | 0.107 | 0.08 | 8 |  | 176 |  |  | 484 | 7 | 12 | 35.3 | 1.7 |  | 9.8
Byälven Säffle V | Inflow | 2010 | 12 | 15 | 0.5 | -0.3 | 15.94 | 6.66 | 4.22 | 0.168 | 0.082 | 0.131 | 0.02 | 0.141 | 0.067 |  | 0.11 | 0.08 | 4 |  | 217 |  |  | 510 | 4 | 16 | 36.6 | 2.04 |  | 8.7
Byälven Säffle V | Inflow | 2011 | 1 | 17 | 0.5 | 0.8 | 12.96 | 6.65 | 4.35 | 0.177 | 0.076 | 0.133 | 0.019 | 0.158 | 0.067 |  | 0.115 | 0.08 | 9 |  | 247 |  |  | 525 | 6 | 11 | 36.7 | 1.98 |  | 10.5
Byälven Säffle V | Inflow | 2011 | 2 | 15 | 0.5 | 0.3 | 12.25 | 6.53 | 4.48 | 0.17 | 0.088 | 0.138 | 0.019 | 0.152 | 0.069 |  | 0.121 | 0.09 | 6 |  | 247 |  |  | 528 | 5 | 12 | 36.7 | 2.08 |  | 9.3
Byälven Säffle V | Inflow | 2011 | 3 | 15 | 0.5 | 1.1 | 12.94 | 6.71 | 4.27 | 0.171 | 0.074 | 0.131 | 0.019 | 0.135 | 0.069 |  | 0.114 | 0.08 | 4 |  | 241 |  |  | 494 | 3 | 9 | 41.2 | 1.93 |  | 15.2
Byälven Säffle V | Inflow | 2011 | 4 | 13 | 0.5 | 4.5 | 10.8 | 6.73 | 4.17 | 0.157 | 0.083 | 0.138 | 0.02 | 0.141 | 0.061 |  | 0.116 | 0.08 | 7 |  | 241 |  |  | 558 | 9 | 22 | 34.8 | 2.15 | 7.6 | 7.8
Byälven Säffle V | Inflow | 2011 | 5 | 16 | 0.5 | 13 | 10.58 | 6.79 | 4.03 | 0.17 | 0.076 | 0.13 | 0.02 | 0.135 | 0.063 |  | 0.105 | 0.07 | 5 |  | 126 |  |  | 413 | 3 | 12 | 36.9 | 1.66 | 1.9 | 11.9
Byälven Säffle V | Inflow | 2011 | 6 | 15 | 0.5 | 19.2 | 9.98 | 7.07 | 4.11 | 0.161 | 0.075 | 0.13 | 0.02 | 0.147 | 0.063 |  | 0.11 | 0.09 | 6 |  | 55 |  |  | 385 | 3 | 16 | 33.6 | 1.14 | 3.2 | 8.3
Byälven Säffle V | Inflow | 2011 | 7 | 13 | 0.5 | 21.6 | 8 | 6.93 | 4.05 | 0.177 | 0.082 | 0.133 | 0.02 | 0.157 | 0.063 |  | 0.113 | 0.09 | 3 |  | 5 |  |  | 415 | 3 | 22 | 35.1 | 0.97 | 0.35 | 9.2
Byälven Säffle V | Inflow | 2011 | 8 | 15 | 0.5 | 18.3 | 9.49 | 6.73 | 4.33 | 0.184 | 0.086 | 0.134 | 0.024 | 0.163 | 0.065 |  | 0.11 | 0.09 | 27 |  | 67 |  |  | 410 | 9 | 29 | 37.7 | 1.41 | 9.2 | 12.2
Byälven Säffle V | Inflow | 2011 | 9 | 14 | 0.5 | 15.9 |  | 6.86 | 4.14 | 0.172 | 0.076 | 0.13 | 0.021 | 0.15 | 0.061 |  | 0.105 | 0.08 | 1 |  | 114 |  |  | 420 | 7 | 21 | 36.3 | 1.68 | 3.8 | 8.8
Byälven Säffle V | Inflow | 2011 | 10 | 17 | 0.5 | 8.8 | 9.97 | 6.8 | 4.05 | 0.174 | 0.076 | 0.122 | 0.02 | 0.137 | 0.06 |  | 0.101 | 0.08 | 8 |  | 148 |  |  | 451 | 3 | 11 | 36.5 | 1.63 | 2.3 | 8.9
Byälven Säffle V | Inflow | 2011 | 11 | 15 | 0.5 | 6.2 | 11.39 | 6.8 | 4.2 | 0.165 | 0.079 | 0.125 | 0.02 | 0.141 | 0.06 |  | 0.102 | 0.08 | 14 |  | 211 |  |  | 478 | 6 | 12 | 37.2 | 1.97 | 2.1 | 9.3
Byälven Säffle V | Inflow | 2011 | 12 | 14 | 0.5 | 1.9 | 13.88 | 7.01 | 4.38 | 0.174 | 0.087 | 0.138 | 0.023 | 0.146 | 0.062 |  | 0.113 | 0.08 | 11 |  | 205 |  |  | 528 | 9 | 17 | 37.2 | 2.27 | 5.4 | 10.4
Byälven Säffle V | Inflow | 2012 | 1 | 16 | 0.5 | 0.2 | 15.29 | 6.75 | 4.09 | 0.173 | 0.083 | 0.131 | 0.022 | 0.138 | 0.059 |  | 0.109 | 0.08 | 7 |  | 244 |  |  | 515 | 7 | 15 | 37 | 2.32 | 2.9 | 8.3
Byälven Säffle V | Inflow | 2012 | 2 | 15 | 0.5 | 0.4 | 12.55 | 6.7 | 4.22 | 0.172 | 0.077 | 0.121 | 0.02 | 0.13 | 0.061 |  | 0.104 | 0.07 | 5 |  | 244 |  |  | 441 | 5 | 10 | 49.3 | 2.25 | 1.2 | 11.6
Byälven Säffle V | Inflow | 2012 | 3 | 14 | 0.5 | 3.4 | 11.82 | 6.57 | 4.28 | 0.182 | 0.084 | 0.138 | 0.023 | 0.145 | 0.061 |  | 0.115 | 0.08 | 9 |  | 236 |  |  | 645 | 4 | 15 | 39.9 | 2.26 | 2.5 | 9.2
Byälven Säffle V | Inflow | 2012 | 4 | 16 | 0.5 | 5.8 | 14.7 | 6.65 | 3.81 | 0.172 | 0.08 | 0.13 | 0.02 | 0.136 | 0.058 |  | 0.107 | 0.08 | 9 |  | 172 |  |  | 487 | 4 | 14 | 37.5 | 1.94 | 2 | 8.9
Byälven Säffle V | Inflow | 2012 | 5 | 15 | 0.5 | 11.4 | 9.95 | 7.01 | 4.2 | 0.159 | 0.076 | 0.126 | 0.019 | 0.151 | 0.06 |  | 0.11 | 0.07 | 12 |  | 157 |  |  | 490 | 4 | 16 | 41.7 | 1.75 | 3 | 11.7
Byälven Säffle V | Inflow | 2012 | 6 | 13 | 0.5 | 16.7 | 9.38 | 6.76 | 3.97 | 0.158 | 0.077 | 0.128 | 0.02 | 0.145 | 0.058 |  | 0.106 | 0.07 | 9 |  | 72 |  |  | 393 | 2 | 13 | 36.7 | 1.25 | 2.3 | 10
Byälven Säffle V | Inflow | 2012 | 7 | 16 | 0.5 | 19.9 | 8.87 | 6.92 | 4.25 | 0.165 | 0.081 | 0.134 | 0.021 | 0.165 | 0.056 |  | 0.112 | 0.08 | 10 |  | 5 |  |  | 390 | 3 | 20 | 37.1 | 0.9 | 3 | 9.5
Byälven Säffle V | Inflow | 2012 | 8 | 15 | 0.5 | 20 | 9.15 | 7 | 4.12 | 0.181 | 0.084 | 0.131 | 0.021 | 0.152 | 0.056 |  | 0.106 | 0.08 | 8 |  | 64 |  |  | 419 | 5 | 18 | 37.2 | 1.41 | 3 | 9
Byälven Säffle V | Inflow | 2012 | 9 | 17 | 0.5 | 14.7 | 9.53 | 6.8 | 4.07 | 0.162 | 0.081 | 0.128 | 0.02 | 0.152 | 0.056 |  | 0.108 | 0.08 | 7 |  | 85 |  |  | 421 | 4 | 19 | 39.9 | 1.56 | 2.5 | 12
Byälven Säffle V | Inflow | 2012 | 10 | 15 | 0.5 | 8.2 | 10.06 | 6.84 | 4.21 | 0.164 | 0.081 | 0.126 | 0.02 | 0.156 | 0.058 |  | 0.106 | 0.09 | 9 |  | 141 |  |  | 455 | 4 | 16 | 37 | 1.9 | 3.3 | 8.6
Byälven Säffle V | Inflow | 2012 | 11 | 14 | 0.5 | 6 | 10.37 | 6.68 | 4.05 | 0.19 | 0.0927 | 0.131 | 0.023 | 0.141 | 0.058 |  | 0.106 | 0.08 | 4 |  | 199 |  |  | 531 | 6 | 41 | 41.3 | 2.57 | 13 | 9.9
Byälven Säffle V | Inflow | 2012 | 12 | 17 | 0.5 | 0.4 | 11.8 | 6.73 | 4.26 | 0.159 | 0.0759 | 0.118 | 0.019 | 0.139 | 0.06 |  | 0.105 | 0.08 | 13 |  | 230 |  |  | 511 | 6 | 14 | 38.5 | 2.29 | 2.2 | 9.5
Byälven Säffle V | Inflow | 2013 | 1 | 15 | 0.5 | 0 | 12.44 | 6.67 | 4.15 | 0.16 | 0.076 | 0.123 | 0.019 | 0.138 | 0.058 |  | 0.11 | 0.08 | 12 |  | 224 |  |  | 491 | 7 | 15 | 39.8 | 2.25 | 2.4 | 8.4
Byälven Säffle V | Inflow | 2013 | 2 | 13 | 0.5 | 1.8 |  | 6.7 | 4.54 | 0.172 | 0.086 | 0.141 | 0.02 | 0.162 | 0.061 |  | 0.118 | 0.08 | 16 |  | 247 |  |  | 537 | 9 | 19 | 40 | 2.53 | 3.1 | 9
Byälven Säffle V | Inflow | 2013 | 3 | 18 | 0.5 | 2.2 | 12.03 | 6.65 | 4.22 | 0.159 | 0.074 | 0.124 | 0.018 | 0.137 | 0.058 |  | 0.111 | 0.08 | 5 |  | 231 |  |  | 500 | 4 | 12 | 36 | 2.25 | 1.2 | 9.4
Byälven Säffle V | Inflow | 2013 | 4 | 15 | 0.5 | 3.7 | 11.96 | 6.63 | 4.46 | 0.152 | 0.072 | 0.131 | 0.021 | 0.153 | 0.06 |  | 0.121 | 0.08 | 10 |  | 220 |  |  | 521 | 5 | 15 | 37.1 | 2.26 | 3.5 | 9
Byälven Säffle V | Inflow | 2013 | 5 | 15 | 0.5 | 11.8 | 10.86 | 6.97 | 3.95 | 0.162 | 0.074 | 0.126 | 0.02 | 0.135 | 0.054 |  | 0.105 | 0.08 | 6 |  | 126 |  |  | 479 | 4 | 15 | 34.2 | 1.91 | 2.7 | 8.6
Byälven Säffle V | Inflow | 2013 | 6 | 17 | 0.5 | 18 | 9.25 | 6.95 | 4.02 | 0.155 | 0.074 | 0.128 | 0.022 | 0.139 | 0.055 |  | 0.104 | 0.08 | 16 |  | 109 |  |  | 454 | 4 | 16 | 37.2 | 1.63 | 2.7 | 8.7
Byälven Säffle V | Inflow | 2013 | 7 | 15 | 0.5 | 20.5 | 9.51 | 7.08 | 4.04 | 0.161 | 0.079 | 0.133 | 0.021 | 0.149 | 0.058 |  | 0.108 | 0.08 | 10 |  | 25 |  |  | 387 | 4 | 22 | 36.1 | 1.32 | 3.7 | 8.8
Byälven Säffle V | Inflow | 2013 | 8 | 14 | 0.5 | 19.4 | 8.09 | 6.83 | 4.03 | 0.156 | 0.078 | 0.13 | 0.021 | 0.157 | 0.057 |  | 0.109 | 0.08 | 14 |  | 2 |  |  | 366 | 5 | 23 | 34.5 | 1.36 | 3.8 | 8.5
Byälven Säffle V | Inflow | 2013 | 9 | 16 | 0.5 | 16.4 | 8.8 | 6.84 | 4.06 | 0.158 | 0.078 | 0.131 | 0.02 | 0.144 | 0.057 |  | 0.111 | 0.08 | 7 |  | 2 |  |  | 342 | 2 | 19 | 31 | 1.18 | 1.9 | 8.2
Byälven Säffle V | Inflow | 2013 | 10 | 15 | 0.5 | 1.4 | 9.96 | 6.86 | 4.08 | 0.155 | 0.076 | 0.133 | 0.02 | 0.151 | 0.058 |  | 0.113 | 0.08 | 13 |  | 11 |  |  | 337 | 3 | 18 | 30.8 | 1.16 | 1.6 | 7.8
Byälven Säffle V | Inflow | 2013 | 11 | 13 | 0.5 | 5.7 | 11.16 | 6.84 | 4.4 | 0.167 | 0.088 | 0.139 | 0.024 | 0.156 | 0.068 |  | 0.12 | 0.08 | 17 |  | 161 |  |  | 437 | 7 | 19 | 33 | 1.74 | 5 | 7.9
Byälven Säffle V | Inflow | 2013 | 12 | 16 | 0.5 | 1.8 | 12.4 | 6.81 | 4.1 | 0.163 | 0.079 | 0.13 | 0.02 | 0.133 | 0.061 |  | 0.109 | 0.08 | 7 |  | 231 |  |  | 477 | 5 | 12 | 32 | 2.01 | 2.5 | 8
Byälven Säffle V | Inflow | 2014 | 1 | 15 | 0.5 | 1.7 | 12.1 | 6.73 | 4.12 | 0.156 | 0.08 | 0.133 | 0.021 | 0.13 | 0.059 |  | 0.111 | 0.08 | 9 |  | 241 |  |  | 522 | 7 | 14 |  | 2.23 |  | 8.3
Byälven Säffle V | Inflow | 2014 | 2 | 17 | 0.5 | 1.6 | 11.99 | 6.65 | 4.48 | 0.166 | 0.085 | 0.153 | 0.023 | 0.136 | 0.063 |  | 0.13 | 0.08 | 10 |  | 279 |  |  | 567 | 7 | 14.9 |  | 2.3 |  | 8.4
Byälven Säffle V | Inflow | 2014 | 3 | 17 | 0.5 | 3.8 | 12.52 | 6.72 | 3.91 | 0.155 | 0.075 | 0.13 | 0.021 | 0.121 | 0.061 |  | 0.108 | 0.08 | 5 |  | 228 |  |  | 522 | 4 | 11.5 |  | 2.1 |  | 8.2
Byälven Säffle V | Inflow | 2014 | 4 | 15 | 0.5 | 6.1 | 11.94 | 6.73 | 4.04 | 0.157 | 0.077 | 0.13 | 0.022 | 0.127 | 0.063 |  | 0.11 | 0.08 | 8 |  | 231 |  |  | 590 | 5 | 17.1 |  | 2.1 |  | 8.7
Byälven Säffle V | Inflow | 2014 | 5 | 14 | 0.5 | 10.8 | 11.7 | 6.84 | 4.04 | 0.152 | 0.072 | 0.128 | 0.02 | 0.13 | 0.061 |  | 0.11 | 0.08 | 8 |  | 194 |  |  | 495 | 4 | 15.5 |  | 1.8 |  | 8.2
Byälven Säffle V | Inflow | 2014 | 6 | 16 | 0.5 | 19 | 10.05 | 6.92 | 4.03 | 0.157 | 0.075 | 0.134 | 0.022 | 0.141 | 0.061 |  | 0.112 | 0.08 | 18 |  | 45 |  |  | 410 | <3 | 15.9 |  | 1.4 |  | 8.4
Byälven Säffle V | Inflow | 2014 | 7 | 15 | 0.5 | 21.3 | 9.48 | 6.96 | 4.03 | 0.162 | 0.076 | 0.132 | 0.019 | 0.148 | 0.058 |  | 0.112 | 0.08 | 6 |  | <3 |  |  | 299 | <3 | 17 |  | 1.1 |  | 8.2
Byälven Säffle V | Inflow | 2014 | 8 | 13 | 0.5 | 20.5 | 7.59 | 6.69 | 4.34 | 0.17 | 0.078 | 0.134 | 0.021 | 0.17 | 0.057 |  | 0.115 | 0.09 | 6 |  | <3 |  |  | 291 | <3 | 17.4 |  | 1.1 |  | 8.1
Byälven Säffle V | Inflow | 2014 | 9 | 15 | 0.5 | 16.7 | 10.06 | 6.92 | 4.31 | 0.162 | 0.078 | 0.139 | 0.021 | 0.16 | 0.059 |  | 0.12 | 0.09 | 5 |  | <3 |  |  | 289 | <3 | 16.4 |  | 1.2 |  | 7.6
Byälven Säffle V | Inflow | 2014 | 10 | 15 | 0.5 | 11 | 11.03 | 6.94 | 4.16 | 0.156 | 0.075 | 0.137 | 0.021 | 0.146 | 0.061 |  | 0.118 | 0.08 | 13 |  | 8 |  |  | 310 | <3 | 17 |  | 1.1 |  | 7.1
Byälven Säffle V | Inflow | 2014 | 11 | 17 | 0.5 | 6.8 | 12.06 | 6.84 | 4.79 | 0.186 | 0.102 | 0.143 | 0.025 | 0.186 | 0.066 |  | 0.118 | 0.09 | 23 |  | 200 |  |  | 511 | 8 | 25.2 |  | 2.6 |  | 8.7
Byälven Säffle V | Inflow | 2014 | 12 | 15 | 0.5 | 3 |  | 6.83 | 4.1 | 0.159 | 0.075 | 0.133 | 0.021 | 0.126 | 0.063 |  | 0.112 | 0.08 | 10 |  | 266 |  |  | 510 | <3 | 13.4 |  | 2 |  | 8.8
Borgviksån Borgvik | Inflow | 2010 | 1 | 13 | 0.5 | 1.1 | 11.3 | 6.83 | 4.49 | 0.173 | 0.092 | 0.141 | 0.023 | 0.153 | 0.073 |  | 0.117 | 0.09 | 6 |  | 149 |  |  | 337 | 4 | 6 | 34.2 | 1.8 |  | 11.2
Borgviksån Borgvik | Inflow | 2010 | 2 | 15 | 0.5 | 1.5 | 11.35 | 6.78 | 4.64 | 0.176 | 0.094 | 0.143 | 0.023 | 0.157 | 0.076 |  | 0.118 | 0.09 | 5 |  | 156 |  |  | 376 | 2 | 6 | 32.7 | 1.66 |  | 11.5
Borgviksån Borgvik | Inflow | 2010 | 3 | 15 | 0.5 | 1.6 | 12 | 6.77 | 4.59 | 0.168 | 0.09 | 0.137 | 0.022 | 0.157 | 0.078 |  | 0.118 | 0.09 | 4 |  | 154 |  |  | 420 | 2 | 6 | 36.1 | 1.84 |  | 8.5 |  |  | 1.5 | 3.6 |  | 0.006 | 0.33 |  | 0.15 | 0.42 | 0.031 | 0.23 | 0.16
Borgviksån Borgvik | Inflow | 2010 | 4 | 14 | 0.5 | 3.7 | 11.5 | 6.58 | 4.28 | 0.153 | 0.088 | 0.129 | 0.02 | 0.143 | 0.075 |  | 0.11 | 0.09 | 5 |  | 162 |  |  | 432 | 3 | 9 | 28.2 | 2.07 |  | 7.9 |  |  | 2 | 4.9 |  | 0.01 | 0.49 |  | 0.21 | 0.48 | 0.089 | 0.2 | 0.29
Borgviksån Borgvik | Inflow | 2010 | 5 | 17 | 0.5 | 10.4 | 11.4 | 6.16 | 4.14 | 0.145 | 0.081 | 0.124 | 0.019 | 0.144 | 0.065 |  | 0.106 | 0.08 | 7 |  | 91 |  |  | 361 | 2 | 11 | 34.4 | 1.47 |  | 11.1 |  |  | 1.4 | 3.9 |  | 0.038 | 0.26 |  | 0.18 | 0.45 | 0.061 | 0.19 | 0.25
Borgviksån Borgvik | Inflow | 2010 | 6 | 15 | 0.5 | 16.3 | 10 | 6.56 | 4.16 | 0.159 | 0.081 | 0.126 | 0.021 | 0.151 | 0.076 |  | 0.111 | 0.08 | 6 |  | 47 |  |  | 385 | 2 | 11 | 29.4 | 1.53 |  | 9.7 |  |  | 1.2 | 2.1 |  | 0.022 | 0.16 |  | 0.16 | 0.42 | 0.05 | 0.21 | 0.21
Borgviksån Borgvik | Inflow | 2010 | 7 | 14 | 0.5 | 22 | 10 | 6.79 | 4.34 | 0.166 | 0.083 | 0.126 | 0.021 | 0.164 | 0.067 |  | 0.11 | 0.08 | 16 |  | 19 |  |  | 355 | 4 | 13 | 30.2 | 1.19 |  | 6.5 |  |  | 1.7 | 4.7 |  | 0.032 | 0.38 |  | 0.19 | 0.47 | 0.082 | 0.24 | 0.29
Borgviksån Borgvik | Inflow | 2010 | 8 | 16 | 0.5 | 20.6 | 8.66 | 7.01 | 4.25 | 0.159 | 0.082 | 0.125 | 0.02 | 0.161 | 0.07 |  | 0.11 | 0.09 | 10 |  | 5 |  |  | 315 | 4 | 13 | 28.9 | 1.05 |  | 8.3 |  |  | 0.98 | 1.7 |  | 0.014 | 0.19 |  | 0.15 | 0.41 | 0.06 | 0.23 | 0.25
Borgviksån Borgvik | Inflow | 2010 | 9 | 15 | 0.5 | 14.9 | 8.67 | 6.8 | 4.26 | 0.159 | 0.084 | 0.13 | 0.021 | 0.157 | 0.068 |  | 0.107 | 0.09 | 11 |  | 18 |  |  | 354 | 2 | 12 | 31.3 | 1.15 |  | 7.7 |  |  | 1.1 | 1.7 |  | 0.007 | 0.4 |  | 0.16 | 0.44 | 0.079 | 0.25 | 0.28
Borgviksån Borgvik | Inflow | 2010 | 10 | 13 | 0.5 | 9.4 | 10.92 | 6.89 | 4.25 | 0.155 | 0.082 | 0.126 | 0.02 | 0.152 | 0.07 |  | 0.109 | 0.1 | 10 |  | 63 |  |  | 378 | 2 | 12 | 33.6 | 1.12 |  | 11.8 |  |  | 1.7 | 2.1 |  | 0.008 | 0.33 |  | 0.16 | 0.44 | 0.049 | 0.22 | 0.24
Borgviksån Borgvik | Inflow | 2010 | 11 | 15 | 0.5 | 3 | 11.52 | 6.83 | 4.19 | 0.156 | 0.087 | 0.129 | 0.022 | 0.152 | 0.069 |  | 0.107 | 0.09 | 11 |  | 96 |  |  | 376 | 5 | 11 | 29.8 | 1.42 |  | 8.4 |  |  | 1.1 | 2 |  | 0.007 | 0.25 |  | 0.17 | 0.4 | 0.044 | 0.19 | 0.25
Borgviksån Borgvik | Inflow | 2010 | 12 | 15 | 0.5 | 0 | 22.6 | 6.85 | 4.33 | 0.159 | 0.09 | 0.137 | 0.021 | 0.155 | 0.072 |  | 0.113 | 0.09 | 3 |  | 144 |  |  | 436 | 2 | 7 | 30.5 | 1.67 |  | 8.6 |  |  | 0.84 | 1.6 |  | 0.008 | 0.12 |  | 0.14 | 0.44 | 0.034 | 0.23 | 0.2
Borgviksån Borgvik | Inflow | 2011 | 1 | 17 | 0.5 | 1.1 | 14.76 | 6.8 | 4.37 | 0.168 | 0.083 | 0.133 | 0.021 | 0.155 | 0.072 |  | 0.113 | 0.09 | 4 |  | 167 |  |  | 453 | 3 | 6 | 30.5 | 1.65 |  | 8.2 | 100 | 3.7 | 0.76 | 1.1 | 68 | 0.007 | 0.12 |  | 0.14 | 0.37 | 0.026 | 0.22 | 0.19
Borgviksån Borgvik | Inflow | 2011 | 2 | 15 | 0.5 | 0.7 | 11.02 | 6.56 | 4.84 | 0.172 | 0.103 | 0.146 | 0.022 | 0.17 | 0.079 |  | 0.124 | 0.09 | 4 |  | 181 |  |  | 490 | 2 | 8 | 34.8 | 2.07 |  | 9.2 | 160 | 9.7 | 0.86 | 2.2 | 99 | 0.011 | 0.11 |  | 0.2 | 0.45 | 0.069 | 0.25 | 0.22
Borgviksån Borgvik | Inflow | 2011 | 3 | 15 | 0.5 | 1.6 | 15.61 | 6.74 | 4.57 | 0.173 | 0.09 | 0.142 | 0.022 | 0.161 | 0.075 |  | 0.118 | 0.09 | 1 |  | 181 |  |  | 413 | 2 | 7 | 30.7 | 1.78 |  | 7.5 | 99 | 4 | 0.89 | 2.3 | 62 | 0.007 | 0.07 |  | 0.19 | 0.45 | 0.033 | 0.22 | 0.18
Borgviksån Borgvik | Inflow | 2011 | 4 | 13 | 0.5 | 5.2 | 10.41 | 6.65 | 4.06 | 0.152 | 0.084 | 0.127 | 0.02 | 0.155 | 0.067 |  | 0.104 | 0.09 | 2 |  | 164 |  |  | 453 | 3 | 9 | 30.9 | 1.89 | 2.2 | 7.4 | 200 | 17 | 0.87 | 1.8 | 110 | 0.008 | 0.15 |  | 0.24 | 0.43 | 0.083 | 0.22 | 0.7
Borgviksån Borgvik | Inflow | 2011 | 5 | 16 | 0.5 | 10.7 | 11.74 | 6.77 | 4.21 | 0.158 | 0.087 | 0.133 | 0.021 | 0.152 | 0.068 |  | 0.107 | 0.08 | 6 |  | 97 |  |  | 403 | 2 | 9 | 28.8 | 1.57 | 1.9 | 8.7 | 130 | 9 | 1.1 | 2.3 | 79 | 0.011 | 0.28 |  | 0.21 | 0.53 | 0.045 | 0.21 | 0.35
Borgviksån Borgvik | Inflow | 2011 | 6 | 15 | 0.5 | 17.4 | 10.5 | 7.05 | 4.2 | 0.174 | 0.091 | 0.135 | 0.023 | 0.167 | 0.066 |  | 0.108 | 0.09 | 3 |  | 2 |  |  | 363 | 5 | 14 | 32.3 | 1.19 | 4.5 | 8.7 | 190 | 17 | 1.3 | 4 | 130 | 0.01 | 0.24 |  | 0.22 | 0.55 | 0.102 | 0.25 | 0.37
Borgviksån Borgvik | Inflow | 2011 | 7 | 13 | 0.5 | 18.9 | 6.9 | 6.85 | 4.15 | 0.166 | 0.089 | 0.129 | 0.021 | 0.169 | 0.066 |  | 0.107 | 0.09 | 3 |  | 1 |  |  | 269 | 3 | 15 | 34.3 | 0.95 | 3.1 | 8.1 | 170 | 28 | 1.2 | 2.3 | 89 | 0.012 | 3.8 |  | 0.2 | 0.48 | 0.086 | 0.26 | 0.3
Borgviksån Borgvik | Inflow | 2011 | 8 | 15 | 0.5 | 17.6 | 10.31 | 6.9 | 4.21 | 0.165 | 0.089 | 0.127 | 0.021 | 0.169 | 0.063 |  | 0.106 | 0.1 | 9 |  | 1 |  |  | 328 | 3 | 17 | 32.1 | 0.91 | 3.1 | 7.7 | 180 | 27 | 1 | 2.1 | 70 | 0.01 | 1.2 |  | 0.17 | 0.47 | 0.083 | 0.28 | 0.34
Borgviksån Borgvik | Inflow | 2011 | 9 | 14 | 0.5 | 15.8 | 8.35 | 6.8 | 4.2 | 0.166 | 0.084 | 0.131 | 0.021 | 0.167 | 0.062 |  | 0.104 | 0.09 | <1 |  | 15 |  |  | 309 | 1 | 16 | 34 | 1.29 | 4.6 | 9 | 330 | 62 | 0.96 | 1.6 | 88 | 0.007 | 0.25 |  | 0.22 | 0.53 | 0.143 | 0.33 | 0.42
Borgviksån Borgvik | Inflow | 2011 | 10 | 17 | 0.5 | 9 | 9.61 | 6.88 | 4.19 | 0.164 | 0.089 | 0.13 | 0.021 | 0.158 | 0.065 |  | 0.106 | 0.09 | 9 |  | 64 |  |  | 382 | 2 | 8 | 30.9 | 1.17 | 1.3 | 7.8 | 130 | 7.4 | 0.93 | 1.4 | 69 | 0.009 | 0.18 |  | 0.16 | 0.45 | 0.052 | 0.24 | 0.26
Borgviksån Borgvik | Inflow | 2011 | 11 | 15 | 0.5 | 5.7 | 11.96 | 6.87 | 4.22 | 0.156 | 0.086 | 0.127 | 0.021 | 0.158 | 0.065 |  | 0.107 | 0.08 | 15 |  | 106 |  |  | 391 | 3 | 7 | 28.1 | 1.37 | 1.7 | 7.5 | 120 | 7.4 | 0.85 | 1.4 | 70 | 0.008 | 0.16 |  | 0.13 | 0.52 | 0.039 | 0.23 | 0.23
Borgviksån Borgvik | Inflow | 2011 | 12 | 14 | 0.5 | 2 | 13.16 | 6.68 | 4.36 | 0.159 | 0.097 | 0.133 | 0.027 | 0.161 | 0.062 |  | 0.108 | 0.09 | 18 |  | 138 |  |  | 457 | 8 | 26 | 37.6 | 2.24 | 4.5 | 10.1 | 270 | 11 | 0.93 | 2.1 | 190 | 0.008 | 0.24 |  | 0.24 | 0.54 | 0.102 | 0.23 | 0.45
Borgviksån Borgvik | Inflow | 2012 | 1 | 16 | 0.5 | 1.5 | 14.12 | 6.82 | 4.18 | 0.159 | 0.081 | 0.129 | 0.02 | 0.169 | 0.065 |  | 0.109 | 0.09 | 3 |  | 159 |  |  | 406 | 2 | 7 | 28.7 | 1.81 | 1.3 | 7.2 | 120 | 4 | 0.87 | 1.8 | 81 | 0.011 | 0.56 |  | 0.17 | 0.38 | 0.044 | 0.19 | 0.21
Borgviksån Borgvik | Inflow | 2012 | 2 | 15 | 0.5 | 1.6 | 12.43 | 6.79 | 4.33 | 0.151 | 0.085 | 0.124 | 0.02 | 0.156 | 0.066 |  | 0.112 | 0.08 | 5 |  | 162 |  |  | 331 | 2 | 5 | 37.1 | 1.72 | 0.61 | 10.8 | 93 | 3.5 | 1.1 | 3.5 | 61 | <0.005 | 0.07 |  | 0.16 | 0.51 | 0.037 | 0.23 | 0.13
Borgviksån Borgvik | Inflow | 2012 | 3 | 14 | 0.5 | 4.3 | 11.53 | 6.69 | 4.29 | 0.163 | 0.088 | 0.13 | 0.021 | 0.158 | 0.065 |  | 0.111 | 0.08 | 6 |  | 145 |  |  | 343 | 2 | 7 | 55.3 | 1.7 | 0.76 | 17 | 100 | 4.3 | 0.94 | 2.2 | 66 | 0.006 | 0.08 |  | 0.16 | 0.47 | 0.042 | 0.22 | 0.17
Borgviksån Borgvik | Inflow | 2012 | 4 | 16 | 0.5 | 6.1 | 16.51 | 6.86 | 4.19 | 0.164 | 0.094 | 0.132 | 0.022 | 0.151 | 0.061 |  | 0.107 | 0.08 | 5 |  | 86 |  |  | 423 | 5 | 14 | 37.6 | 1.9 | 3.6 | 10.8 | 220 | 10 | 1 | 2.4 | 170 | 0.008 | 0.22 |  | 0.28 | 0.52 | 0.096 | 0.23 | 0.43
Borgviksån Borgvik | Inflow | 2012 | 5 | 15 | 0.5 | 10.8 | 10.16 | 6.92 | 4.15 | 0.149 | 0.079 | 0.125 | 0.02 | 0.143 | 0.062 |  | 0.108 | 0.08 | 8 |  | 68 |  |  | 413 | 3 | 13 | 48.8 | 1.5 | 2.4 |  | 140 | 7.8 | 1 | 2.3 | 94 | 0.009 | 0.24 |  | 0.17 | 0.5 | 0.06 | 0.27 | 0.28
Borgviksån Borgvik | Inflow | 2012 | 6 | 13 | 0.5 | 15.6 | 9.14 | 6.82 | 4.2 | 0.153 | 0.088 | 0.137 | 0.024 | 0.162 | 0.063 |  | 0.109 | 0.07 | 6 |  | 44 |  |  | 336 | 2 | 9 | 30 | 1.32 | 2.1 | 9.3 | 150 | 13 | 1.3 | 5.7 | 98 | 0.013 | 0.43 |  | 0.21 | 0.55 | 0.063 | 0.25 | 0.26
Borgviksån Borgvik | Inflow | 2012 | 7 | 16 | 0.5 | 18 | 8.63 | 6.83 | 4.2 | 0.155 | 0.087 | 0.131 | 0.021 | 0.161 | 0.061 |  | 0.105 | 0.09 | 12 |  | 35 |  |  | 365 | 2 | 12 | 29.6 | 1.33 | 2.2 | 7.4 | 170 | 17 | 0.95 | 1.4 | 85 | 0.011 | 0.19 |  | 0.17 | 0.43 | 0.071 | 0.24 | 0.27
Borgviksån Borgvik | Inflow | 2012 | 8 | 15 | 0.5 | 21 | 9.02 | 6.91 | 4.36 | 0.161 | 0.088 | 0.13 | 0.021 | 0.166 | 0.059 |  | 0.105 | 0.09 | 2 |  | 2 |  |  | 357 | 1 | 13 | 32.6 | 1.24 | 2.6 | 8.6 | 170 | 17 | 0.9 | 1.7 | 75 | 0.007 | 0.23 |  | 0.17 | 0.41 | 0.065 | 0.2 | 0.24
Borgviksån Borgvik | Inflow | 2012 | 9 | 17 | 0.5 | 14.6 | 9.09 | 6.92 | 4.22 | 0.158 | 0.087 | 0.13 | 0.021 | 0.173 | 0.059 |  | 0.106 | 0.09 | 13 |  | 5 |  |  | 362 | 3 | 11 | 31.5 | 1.33 | 3.4 | 8.5 | 260 | 26 | 0.86 | 2 | 60 | 0.005 | 0.29 |  | 0.13 | 0.41 | 0.072 | 0.28 | 0.25
Borgviksån Borgvik | Inflow | 2012 | 10 | 15 | 0.3 | 8.7 | 10.4 | 6.93 | 4.13 | 0.149 | 0.083 | 0.125 | 0.02 | 0.162 | 0.059 |  | 0.105 | 0.09 | 8 |  | 29 |  |  | 330 | 2 | 12 | 33.1 | 1.39 | 2 | 7.5 | 150 | 7.7 | 0.83 | 1.7 | 78 | 0.006 | 0.29 |  | 0.14 | 0.4 | 0.048 | 0.21 | 0.21
Borgviksån Borgvik | Inflow | 2012 | 11 | 14 | 0.5 | 5.8 | 10.06 | 6.86 | 4.11 | 0.181 | 0.0859 | 0.13 | 0.0216 | 0.15 | 0.061 |  | 0.105 | 0.08 | 6 |  | 119 |  |  | 377 | 2 | 8 | 29.9 | 1.66 | 1.8 | 7.7 | 130 | 6.6 | 1.51 | 6.1 | 86 | 0.01 | 1.6 |  | 0.18 | 0.54 | 0.053 | 0.23 | 0.24
Borgviksån Borgvik | Inflow | 2012 | 12 | 17 | 0.5 | 1.9 | 11.81 | 6.88 | 4.27 | 0.151 | 0.082 | 0.123 | 0.0205 | 0.154 | 0.063 |  | 0.108 | 0.08 | 5 |  | 150 |  |  | 394 | 2 | 8 | 30.3 | 1.72 | 0.85 | 8.5 | 110 | 4.8 | 0.96 | 2.5 | 77 | 0.007 | 0.13 |  | 0.15 | 0.41 | 0.045 | 0.22 | 0.22
Borgviksån Borgvik | Inflow | 2013 | 1 | 15 | 0.5 | 1.5 | 12.12 | 6.83 | 4.22 | 0.152 | 0.082 | 0.123 | 0.02 | 0.152 | 0.062 |  | 0.108 | 0.08 | 5 |  | 153 |  |  | 394 | 3 | 7 | 31.7 | 1.72 | 0.99 | 7.6 | 110 | 5 | 0.88 | 1.4 | 74 | 0.006 | 0.074 |  | 0.14 | 0.39 | 0.042 | 0.21 | 0.19
Borgviksån Borgvik | Inflow | 2013 | 2 | 13 | 0.5 | 2.3 | 11.2 | 6.74 | 4.27 | 0.155 | 0.085 | 0.128 | 0.021 | 0.154 | 0.063 |  | 0.109 | 0.08 | 5 |  | 164 |  |  | 415 | 2 | 6 | 33.5 | 1.88 | 0.64 | 8.5 | 120 | 4.9 | 0.84 | 2.3 | 81 | 0.005 | 0.099 |  | 0.15 | 0.38 | 0.038 | 0.23 | 0.18
Borgviksån Borgvik | Inflow | 2013 | 3 | 18 | 0.5 | 2.4 | 12.23 | 6.81 | 4.33 | 0.161 | 0.085 | 0.132 | 0.021 | 0.157 | 0.062 |  | 0.11 | 0.08 | 5 |  | 163 |  |  | 425 | 2 | 6 | 28.4 | 1.84 | 0.55 | 7.9 | 120 | 3.9 | 1.2 | 4.8 | 63 | 0.0111 | 0.14 |  | 0.15 | 0.48 | 0.038 | 0.23 | 0.19
Borgviksån Borgvik | Inflow | 2013 | 4 | 15 | 0.5 | 5.8 | 11.24 | 6.68 | 4.92 | 0.188 | 0.113 | 0.13 | 0.045 | 0.218 | 0.057 |  | 0.113 | 0.08 | 27 |  | 133 |  |  | 612 | 12 | 51 | 38 | 2.03 | 7 | 9.9 | 340 | 53 | 1.2 | 2.9 | 200 | 0.012 | 0.26 |  | 0.23 | 0.63 | 0.24 | 0.25 | 0.44
Borgviksån Borgvik | Inflow | 2013 | 5 | 15 | 0.5 | 10.4 | 10.78 | 6.84 | 4.25 | 0.154 | 0.093 | 0.131 | 0.023 | 0.169 | 0.058 |  | 0.103 | 0.08 | 12 |  | 84 |  |  | 481 | 5 | 20 | 31.2 | 1.95 | 3.5 | 8.2 | 260 | 16 | 0.95 | 2.2 | 140 | 0.009 | 0.21 |  | 0.17 | 0.5 | 0.08 | 0.25 | 0.35
Borgviksån Borgvik | Inflow | 2013 | 6 | 17 | 0.5 | 17.9 | 9.18 | 7 | 4 | 0.146 | 0.084 | 0.128 | 0.021 | 0.158 | 0.057 |  | 0.102 | 0.08 | 13 |  | 32 |  |  | 350 | 3 | 10 | 30.3 | 1.5 | 0.92 | 7.6 | 160 | 11 |  |  | 89
Borgviksån Borgvik | Inflow | 2013 | 7 | 15 | 0.5 | 20 | 9.14 | 6.99 | 4.14 | 0.154 | 0.088 | 0.13 | 0.022 | 0.162 | 0.06 |  | 0.103 | 0.09 | 5 |  | 12 |  |  | 333 | 3 | 11 | 29 | 1.4 | 2.9 | 7.7 | 190 | 18 | 1.1 | 2 | 88 | 0.01 | 0.21 |  | 0.19 | 0.52 | 0.08 | 0.26 | 0.37
Borgviksån Borgvik | Inflow | 2013 | 8 | 14 | 0.5 | 18 | 7.49 | 6.61 | 4.27 | 0.161 | 0.096 | 0.129 | 0.028 | 0.178 | 0.063 |  | 0.097 | 0.09 | 7 |  | 6 |  |  | 475 | 8 | 37 | 38.4 | 1.62 | 6.7 | 9.7 | 340 | 36 | 1.3 | 1.9 | 190 | 0.012 | 0.33 |  | 0.27 | 0.61 | 0.14 | 0.32 | 0.63
Borgviksån Borgvik | Inflow | 2013 | 9 | 16 | 0.5 | 15.7 | 8.67 | 6.76 | 4.2 | 0.159 | 0.091 | 0.133 | 0.022 | 0.18 | 0.059 |  | 0.106 | 0.09 | 4 |  | <1 |  |  | 348 | 3 | 19 | 29.3 | 1.17 | 2.5 | 7.7 | 170 | 21 | 0.9 | 1.1 | 68 | <0.006 | 0.13 |  | 0.13 | 0.46 | 0.06 | 0.26 | 0.26
Borgviksån Borgvik | Inflow | 2013 | 10 | 15 | 0.5 | 10.4 | 9.88 | 6.91 | 4.21 | 0.155 | 0.088 | 0.132 | 0.022 | 0.176 | 0.059 |  | 0.105 | 0.09 | 9 |  | 4 |  |  | 300 | 2 | 14 | 26.5 | 1.37 | 1.2 | 7.5 | 140 | 8.6 | 0.75 | 0.8 | 38 | <0.006 | 0.12 |  | 0.1 | 0.36 | 0.03 | 0.24 | 0.17
Borgviksån Borgvik | Inflow | 2013 | 11 | 13 | 0.5 | 5.7 | 10.92 | 6.81 | 4.2 | 0.154 | 0.089 | 0.132 | 0.023 | 0.162 | 0.062 |  | 0.106 | 0.09 | 15 |  | 40 |  |  | 328 | 3 | 10 | 29.4 | 1.56 | 2.1 | 7.6 | 160 | 7.7 | 1.5 | 1.3 | 84 | 0.006 | 0.15 |  | 0.13 | 0.43 | 0.04 | 0.22 | 0.23
Borgviksån Borgvik | Inflow | 2013 | 12 | 16 | 0.5 | 1.4 | 12.63 | 6.87 | 4.2 | 0.155 | 0.089 | 0.133 | 0.022 | 0.156 | 0.061 |  | 0.105 | 0.08 | 12 |  | 89 |  |  | 398 | 3 | 9 | 27 | 1.82 | 1.5 | 7.4 | 130 | 5.7 | 0.9 | 1.8 | 84 | 0.008 | 0.16 |  | 0.17 | 0.46 | 0.05 | 0.22 | 0.24
Borgviksån Borgvik | Inflow | 2014 | 1 | 15 | 0.5 | 1.2 | 12.37 | 6.84 | 4.13 | 0.148 | 0.087 | 0.132 | 0.022 | 0.146 | 0.059 |  | 0.107 | 0.08 | 7 |  | 150 |  |  | 408 | 2 | 8 |  | 1.97 |  | 7.1 | 130 | 5.5 |  |  | 100
Borgviksån Borgvik | Inflow | 2014 | 2 | 17 | 0.5 | 1.4 | 12.42 | 6.78 | 4.14 | 0.151 | 0.089 | 0.134 | 0.022 | 0.147 | 0.062 |  | 0.109 | 0.08 | 7 |  | 164 |  |  | 451 | 2 | 9 |  | 2 |  | 8.1 | 130 | 6 |  |  | 100
Borgviksån Borgvik | Inflow | 2014 | 3 | 17 | 0.5 | 3.7 | 12.82 | 6.9 | 4.4 | 0.153 | 0.086 | 0.133 | 0.022 | 0.144 | 0.06 |  | 0.106 | 0.08 | 4 |  | 159 |  |  | 444 | 2 | 7.3 |  | 1.9 |  | 7.2 | 140 | 5.2 |  |  | 86
Borgviksån Borgvik | Inflow | 2014 | 4 | 15 | 0.5 | 6.2 | 12.09 | 6.8 | 4.14 | 0.151 | 0.086 | 0.135 | 0.023 | 0.15 | 0.059 |  | 0.106 | 0.09 | 5 |  | 145 |  |  | 453 | 3 | 10.4 |  | 2.2 |  | 7.4 | 200 | 7.1 | 0.89 | 2 | 190 | 0.008 | 0.21 |  | 0.2 | 0.44 | 0.05 | 0.19 | 0.25
Borgviksån Borgvik | Inflow | 2014 | 5 | 14 | 0.5 | 12.5 | 12.04 | 6.88 | 4.06 | 0.146 | 0.083 | 0.131 | 0.021 | 0.152 | 0.058 |  | 0.102 | 0.08 | 4 |  | 89 |  |  | 422 | 3 | 12.4 |  | 1.7 |  | 7.8 | 170 | 8.8 |  |  | 100
Borgviksån Borgvik | Inflow | 2014 | 6 | 16 | 0.5 | 18.9 | 9.85 | 7.16 | 4.2 | 0.153 | 0.085 | 0.135 | 0.023 | 0.16 | 0.06 |  | 0.108 | 0.09 | 19 |  | 26 |  |  | 386 | <3 | 11.3 |  | 1.3 |  | 7.7 | 150 | 11 |  |  | 84
Borgviksån Borgvik | Inflow | 2014 | 7 | 15 | 0.5 | 21 | 9.18 | 6.83 | 4.13 | 0.15 | 0.085 | 0.132 | 0.022 | 0.164 | 0.058 |  | 0.108 | 0.08 | 19 |  | <3 |  |  | 311 | <3 | 13.5 |  | 1.1 |  | 7.9 | 170 | 17 |  |  | 87
Borgviksån Borgvik | Inflow | 2014 | 8 | 13 | 0.5 | 19.5 | 6.31 | 6.61 | 4.36 | 0.166 | 0.09 | 0.135 | 0.024 | 0.184 | 0.058 |  | 0.108 | 0.09 | 11 |  | 7 |  |  | 347 | <3 | 20.8 |  | 1.3 |  | 8.5 | 400 | 49 |  |  | 220
Borgviksån Borgvik | Inflow | 2014 | 9 | 15 | 0.5 | 16 | 8.88 | 6.66 | 4.39 | 0.164 | 0.092 | 0.136 | 0.024 | 0.184 | 0.059 |  | 0.107 | 0.09 | 6 |  | <3 |  |  | 342 | <3 | 19.3 |  | 1.5 |  | 7.9 | 170 | 15 |  |  | 160
Borgviksån Borgvik | Inflow | 2014 | 10 | 15 | 0.5 | 11.2 | 10.12 | 6.54 | 5.14 | 0.209 | 0.13 | 0.14 | 0.041 | 0.241 | 0.069 |  | 0.098 | 0.11 | 6 |  | 56 |  |  | 637 | 16 | 79.7 |  | 3 |  | 11.5 | 680 | 27 |  |  | 530
Borgviksån Borgvik | Inflow | 2014 | 11 | 17 | 0.5 | 6.6 | 12.06 | 6.87 | 4.14 | 0.15 | 0.084 | 0.135 | 0.022 | 0.15 | 0.061 |  | 0.108 | 0.08 | 17 |  | 88 |  |  | 361 | <3 | 9.8 |  | 1.7 |  | 7.4 | 150 | 7.9 |  |  | 89
Borgviksån Borgvik | Inflow | 2014 | 12 | 15 | 0.5 | 2.6 |  | 6.91 | 4.11 | 0.148 | 0.083 | 0.133 | 0.022 | 0.146 | 0.06 |  | 0.108 | 0.08 | 35 |  | 168 |  |  | 428 | 4 | 8.5 |  | 1.9 |  | 8.6 | 140 | 6.7 |  |  | 90
Norsälven Norsbron | Inflow | 2010 | 1 | 13 | 0.5 | -0.2 | 12.4 | 6.74 | 4.2 | 0.165 | 0.071 | 0.149 | 0.02 | 0.122 | 0.078 |  | 0.096 | 0.1 | 27 |  | 255 |  |  | 535 | 8 | 9 | 38.4 | 2.83 |  | 10.1
Norsälven Norsbron | Inflow | 2010 | 2 | 15 | 0.5 | 0 | 11.69 | 6.68 | 4.24 | 0.16 | 0.071 | 0.146 | 0.019 | 0.125 | 0.078 |  | 0.097 | 0.1 | 35 |  | 266 |  |  | 563 | 6 | 10 | 38.1 | 2.67 |  | 9.7
Norsälven Norsbron | Inflow | 2010 | 3 | 15 | 0.5 | -0.2 | 12.2 | 6.67 | 4.6 | 0.161 | 0.072 | 0.162 | 0.019 | 0.13 | 0.08 |  | 0.12 | 0.1 | 35 |  | 271 |  |  | 567 | 5 | 10 | 41.4 | 2.67 |  | 11.3 |  |  | 1.9 | 7.6 |  | 0.014 | 0.57 |  | 0.21 | 0.53 | 0.07 | 0.18 | 0.24
Norsälven Norsbron | Inflow | 2010 | 4 | 14 | 0.5 | 2.7 | 13 | 6.62 | 4.21 | 0.155 | 0.08 | 0.142 | 0.019 | 0.121 | 0.078 |  | 0.1 | 0.11 | 26 |  | 332 |  |  | 666 | 16 | 25 | 44.1 | 3.2 |  | 11.7 |  |  | 1.7 | 7.3 |  | 0.017 | 0.63 |  | 0.53 | 0.75 | 0.251 | 0.23 | 0.93
Norsälven Norsbron | Inflow | 2010 | 5 | 17 | 0.5 | 7.6 | 11.5 | 6.72 | 4.75 | 0.166 | 0.101 | 0.159 | 0.025 | 0.142 | 0.076 |  | 0.118 | 0.1 | 49 |  | 393 |  |  | 751 | 19 | 56 | 46.8 | 2.88 |  | 12.3 |  |  | 2.4 | 11 |  | 0.075 | 1.1 |  | 1 | 1.2 | 0.501 | 0.27 | 1.9
Norsälven Norsbron | Inflow | 2010 | 6 | 15 | 0.5 | 14.6 | 10.1 | 6.89 | 3.82 | 0.149 | 0.064 | 0.127 | 0.019 | 0.12 | 0.074 |  | 0.088 | 0.1 | 13 |  | 206 |  |  | 505 | 6 | 19 | 36.8 | 2.35 |  | 10 |  |  | 1.1 | 4.1 |  | 0.022 | 0.25 |  | 0.28 | 0.5 | 0.109 | 0.2 | 0.43
Norsälven Norsbron | Inflow | 2010 | 7 | 14 | 0.5 | 20.2 | 12 | 6.88 | 3.9 | 0.151 | 0.062 | 0.127 | 0.017 | 0.126 | 0.066 |  | 0.086 | 0.1 | 49 |  | 161 |  |  | 827 | 6 | 19 | 42 | 2.3 |  | 11.6 |  |  | 1.2 | 4.3 |  | 0.051 | 0.23 |  | 0.23 | 0.49 | 0.091 | 0.19 | 0.35
Norsälven Norsbron | Inflow | 2010 | 8 | 16 | 0.5 | 19.7 | 9.25 | 6.87 | 3.73 | 0.142 | 0.062 | 0.122 | 0.017 | 0.116 | 0.066 |  | 0.082 | 0.11 | 11 |  | 168 |  |  | 390 | 8 | 20 | 47 | 2.11 |  | 15.6 |  |  | 1.2 | 5.6 |  | 0.021 | 0.3 |  | 0.26 | 0.56 | 0.122 | 0.19 | 0.43
Norsälven Norsbron | Inflow | 2010 | 9 | 15 | 0.5 | 14.8 | 9.37 | 6.82 | 3.74 | 0.146 | 0.061 | 0.127 | 0.016 | 0.119 | 0.066 |  | 0.08 | 0.1 | 16 |  | 165 |  |  | 474 | 5 | 14 | 46.9 | 1.92 |  | 11.8 |  |  | 1.8 | 5.4 |  | 0.011 | 2.2 |  | 0.19 | 0.5 | 0.077 | 0.21 | 0.33
Norsälven Norsbron | Inflow | 2010 | 10 | 13 | 0.5 | 9.3 | 11.14 | 6.73 | 3.94 | 0.148 | 0.066 | 0.126 | 0.018 | 0.123 | 0.07 |  | 0.087 | 0.11 | 3 |  | 212 |  |  | 504 | 4 | 13 | 44.1 | 2.22 |  | 11.1 |  |  | 0.97 | 3.4 |  | 0.012 | 0.28 |  | 0.21 | 0.56 | 0.079 | 0.21 | 0.34
Norsälven Norsbron | Inflow | 2010 | 11 | 15 | 0.5 | 4.3 | 11.49 | 6.65 | 4.92 | 0.177 | 0.098 | 0.16 | 0.025 | 0.161 | 0.081 |  | 0.116 | 0.11 | 22 |  | 403 |  |  | 793 | 19 | 27 | 47.3 | 3.17 |  | 13.6 |  |  | 1.2 | 5.7 |  | 0.017 | 0.89 |  | 0.28 | 0.67 | 0.147 | 0.2 | 0.56
Norsälven Norsbron | Inflow | 2010 | 12 | 15 | 0.5 | 0.2 | 19.76 | 6.73 | 4.05 | 0.151 | 0.071 | 0.144 | 0.018 | 0.124 | 0.076 |  | 0.095 | 0.1 | 22 |  | 255 |  |  | 546 | 7 | 10 | 40.3 | 2.64 |  | 9.4 |  |  | 0.8 | 4.2 |  | 0.012 | 0.16 |  | 0.2 | 0.55 | 0.072 | 0.2 | 0.32
Norsälven Norsbron | Inflow | 2011 | 1 | 17 | 0.5 | -0.1 | 13.3 | 6.57 | 5.17 | 0.177 | 0.086 | 0.191 | 0.025 | 0.145 | 0.084 |  | 0.146 | 0.11 | 68 |  | 430 |  |  | 771 | 20 | 26 | 43.5 | 3.04 |  | 11.5 | 480 | 24 | 0.84 | 4.6 | 310 | 0.013 | 0.27 |  | 0.26 | 0.61 | 0.144 | 0.24 | 0.5
Norsälven Norsbron | Inflow | 2011 | 2 | 15 | 0.5 | -0.2 | 12.85 | 6.64 | 4.32 | 0.149 | 0.075 | 0.15 | 0.017 | 0.126 | 0.08 |  | 0.107 | 0.11 | 33 |  | 283 |  |  | 557 | 5 | 10 | 40 | 2.76 |  | 9.3 | 270 | 12 | 0.58 | 3.2 | 170 | 0.01 | 0.12 |  | 0.19 | 0.49 | 0.054 | 0.19 | 0.22
Norsälven Norsbron | Inflow | 2011 | 3 | 15 | 0.5 | 0.4 | 15.86 | 6.67 | 4.64 | 0.162 | 0.072 | 0.173 | 0.021 | 0.131 | 0.079 |  | 0.129 | 0.11 | 46 |  | 299 |  |  | 548 | 10 | 16 | 41.7 | 2.76 |  | 9.2 | 250 | 12 | 0.7 | 3.9 | 150 | 0.01 | 0.11 |  | 0.22 | 0.52 | 0.07 | 0.19 | 0.27
Norsälven Norsbron | Inflow | 2011 | 4 | 13 | 0.5 | 3.9 | 11.26 | 6.61 | 4.08 | 0.156 | 0.08 | 0.146 | 0.02 | 0.127 | 0.074 |  | 0.101 | 0.11 | 26 |  | 334 |  |  | 640 | 11 | 30 | 40.6 | 3.1 | 11 | 9.3 | 550 | 27 | 0.99 | 4.9 | 360 | 0.014 | 0.37 |  | 0.4 | 0.65 | 0.201 | 0.24 | 0.98
Norsälven Norsbron | Inflow | 2011 | 5 | 16 | 0.5 | 11.3 | 11 | 6.66 | 4.42 | 0.155 | 0.076 | 0.156 | 0.02 | 0.137 | 0.078 |  | 0.109 | 0.1 | 47 |  | 244 |  |  | 522 | 7 | 18 | 57.4 | 2.63 | 3.8 | 15.7 | 330 | 17 | 2.3 | 6 | 180 | 0.011 | 0.36 |  | 0.34 | 0.65 | 0.102 | 0.22 | 0.51
Norsälven Norsbron | Inflow | 2011 | 6 | 15 | 0.5 | 15.7 | 10.5 | 6.84 | 3.9 | 0.159 | 0.068 | 0.139 | 0.018 | 0.121 | 0.074 |  | 0.09 | 0.11 | 9 |  | 200 |  |  | 500 | 4 | 11 | 41.6 | 2.41 | 2.8 | 10.7 | 270 | 14 | 0.82 | 3.9 | 170 | 0.014 | 0.16 |  | 0.27 | 0.65 | 0.117 | 0.22 | 0.3
Norsälven Norsbron | Inflow | 2011 | 7 | 13 | 0.5 | 19.1 | 8.1 | 6.7 | 3.8 | 0.152 | 0.067 | 0.136 | 0.018 | 0.122 | 0.07 |  | 0.087 | 0.11 | 21 |  | 168 |  |  | 500 | 5 | 15 | 43.5 | 2.24 | 3.9 | 13.8 | 310 | 16 | 1.5 | 9.6 | 180 | 0.022 | 4.3 |  | 0.23 | 0.63 | 0.113 | 0.22 | 0.37
Norsälven Norsbron | Inflow | 2011 | 8 | 15 | 0.5 | 17.2 | 10.17 | 6.73 | 4.17 | 0.166 | 0.079 | 0.141 | 0.021 | 0.129 | 0.072 |  | 0.095 | 0.11 | 20 |  | 207 |  |  | 554 | 10 | 28 | 43.8 | 2.26 | 7.8 | 11.1 | 470 | 22 | 1 | 4.5 | 280 | 0.015 | 1.3 |  | 0.36 | 0.73 | 0.19 | 0.26 | 0.73
Norsälven Norsbron | Inflow | 2011 | 9 | 14 | 0.5 | 14 | 10.07 | 6.72 | 3.85 | 0.156 | 0.069 | 0.128 | 0.018 | 0.128 | 0.067 |  | 0.08 | 0.11 | 11 |  | 216 |  |  | 483 | 7 | 23 | 41.5 | 2.31 | 6.4 | 9.8 | 360 | 13 | 0.91 | 3.9 | 240 | 0.015 | 0.27 |  | 0.35 | 0.65 | 0.147 | 0.26 | 0.58
Norsälven Norsbron | Inflow | 2011 | 10 | 17 | 0.5 | 9.8 | 9.2 | 6.66 | 3.7 | 0.142 | 0.068 | 0.122 | 0.018 | 0.118 | 0.064 |  | 0.078 | 0.1 | 11 |  | 210 |  |  | 483 | 5 | 10 | 48.2 | 2.25 | 2.5 | 9.3 | 300 | 12 | 0.82 | 3.8 | 200 | 0.015 | 0.15 |  | 0.21 | 0.54 | 0.082 | 0.21 | 0.34
Norsälven Norsbron | Inflow | 2011 | 11 | 15 | 0.5 | 6.8 | 11.53 | 6.71 | 3.79 | 0.146 | 0.067 | 0.126 | 0.017 | 0.118 | 0.065 |  | 0.083 | 0.1 | 11 |  | 249 |  |  | 508 | 6 | 11 | 42.6 | 2.54 | 2 | 9.8 | 310 | 13 | 0.7 | 3.1 | 180 | 0.011 | 0.14 |  | 0.18 | 0.58 | 0.067 | 0.24 | 0.29
Norsälven Norsbron | Inflow | 2011 | 12 | 14 | 0.5 | 3.5 | 13.63 | 6.71 | 4.97 | 0.189 | 0.102 | 0.171 | 0.027 | 0.152 | 0.075 |  | 0.123 | 0.11 | 34 |  | 533 |  |  | 824 | 12 | 35 | 45.1 | 3.78 | 16 | 10.2 | 730 | 26 | 1.1 | 5.8 | 590 | 0.018 | 0.5 |  | 0.5 | 0.87 | 0.234 | 0.23 | 0.92
Norsälven Norsbron | Inflow | 2012 | 1 | 16 | 0.5 | 1.3 | 14.15 | 6.68 | 4.11 | 0.151 | 0.069 | 0.153 | 0.021 | 0.121 | 0.072 |  | 0.1 | 0.1 | 20 |  | 289 |  |  | 559 | 10 | 20 | 41.5 | 3.05 | 3.8 | 9.6 | 330 | 13 | 2.4 | 13 | 210 | 0.023 | 1.2 |  | 0.36 | 0.78 | 0.121 | 0.23 | 0.41
Norsälven Norsbron | Inflow | 2012 | 2 | 15 | 0.5 | 0.6 | 12.51 | 6.62 | 3.78 | 0.155 | 0.066 | 0.13 | 0.017 | 0.113 | 0.068 |  | 0.084 | 0.1 | 18 |  | 258 |  |  | 500 | 6 | 10 | 48.8 | 2.8 | 1.5 | 15.4 | 270 | 9 | 0.81 | 4.8 | 180 | 0.01 | 0.12 |  | 0.2 | 0.55 | 0.065 | 0.19 | 0.23
Norsälven Norsbron | Inflow | 2012 | 3 | 14 | 0.5 | 3.4 | 11.57 | 6.54 | 4.16 | 0.172 | 0.079 | 0.143 | 0.022 | 0.127 | 0.069 |  | 0.102 | 0.1 | 49 |  | 312 |  |  | 663 | 19 | 32 | 44.7 | 3 | 8.6 | 11.6 | 450 | 19 | 0.92 | 4.9 | 310 | 0.013 | 0.28 |  | 0.36 | 0.65 | 0.174 | 0.2 | 0.59
Norsälven Norsbron | Inflow | 2012 | 4 | 16 | 0.5 | 5.1 | 13.6 | 6.73 | 4.38 | 0.147 | 0.074 | 0.144 | 0.019 | 0.127 | 0.072 |  | 0.109 | 0.1 | 29 |  | 308 |  |  | 622 | 9 | 19 | 43.2 | 3.1 | 6.5 | 9.9 | 430 | 17 | 0.98 | 5.2 | 280 | 0.011 | 0.24 |  | 0.35 | 0.68 | 0.158 | 0.21 | 0.59
Norsälven Norsbron | Inflow | 2012 | 5 | 15 | 0.5 | 8.2 | 11.05 | 6.72 | 4.06 | 0.145 | 0.064 | 0.137 | 0.017 | 0.11 | 0.071 |  | 0.095 | 0.1 | 21 |  | 273 |  |  | 573 | 6 | 14 | 56.4 | 2.78 | 3.6 | 20.2 | 290 | 11 | 0.95 | 4.2 | 180 | 0.011 | 0.19 |  | 0.21 | 0.59 | 0.103 | 0.21 | 0.36
Norsälven Norsbron | Inflow | 2012 | 6 | 13 | 0.5 | 14.7 | 9.16 | 6.69 | 4.15 | 0.15 | 0.075 | 0.152 | 0.022 | 0.135 | 0.07 |  | 0.096 | 0.1 | 29 |  | 203 |  |  | 547 | 5 | 17 | 49.2 | 2.64 | 3.5 | 15.5 | 420 | 19 | 1.5 | 8.9 | 220 | 0.014 | 0.26 |  | 0.23 | 0.67 | 0.114 | 0.2 | 0.42
Norsälven Norsbron | Inflow | 2012 | 7 | 16 | 0.5 | 17.5 | 9.34 | 6.8 | 3.83 | 0.146 | 0.071 | 0.134 | 0.019 | 0.124 | 0.066 |  | 0.081 | 0.1 | 20 |  | 191 |  |  | 559 | 7 | 23 | 41.1 | 2.64 | 5.7 | 9.7 | 420 | 17 | 0.87 | 3.9 | 250 | 0.009 | 0.25 |  | 0.28 | 0.59 | 0.135 | 0.23 | 0.49
Norsälven Norsbron | Inflow | 2012 | 8 | 15 | 0.5 | 19.2 | 9.17 | 6.63 | 3.71 | 0.15 | 0.073 | 0.13 | 0.019 | 0.128 | 0.063 |  | 0.08 | 0.1 | 10 |  | 149 |  |  | 491 | 4 | 17 | 43.6 | 2.32 | 4.4 | 10.6 | 370 | 16 | 0.78 | 4.5 | 190 | 0.013 | 0.3 |  | 0.21 | 0.51 | 0.096 | 0.22 | 0.38
Norsälven Norsbron | Inflow | 2012 | 9 | 17 | 0.5 | 14.2 | 9.31 | 6.79 | 3.68 | 0.144 | 0.068 | 0.125 | 0.018 | 0.126 | 0.061 |  | 0.079 | 0.1 | 7 |  | 184 |  |  | 464 | 5 | 13 | 43.3 | 2.15 | 3 | 10.7 | 260 | 9.4 | 0.72 | 4.1 | 150 | 0.008 | 0.18 |  | 0.18 | 0.45 | 0.072 | 0.2 | 0.28
Norsälven Norsbron | Inflow | 2012 | 10 | 15 | 0.5 | 8.7 | 9.91 | 6.71 | 4.45 | 0.169 | 0.084 | 0.135 | 0.022 | 0.166 | 0.068 |  | 0.091 | 0.11 | 10 |  | 276 |  |  | 617 | 13 | 29 | 47.9 | 3.08 | 9.1 | 10.2 | 470 | 17 | 0.89 | 4.2 | 310 | 0.008 | 0.36 |  | 0.32 | 0.67 | 0.158 | 0.25 | 0.56
Norsälven Norsbron | Inflow | 2012 | 11 | 14 | 0.5 | 6.2 | 11.23 | 6.72 | 3.81 | 0.164 | 0.0738 | 0.13 | 0.0186 | 0.123 | 0.067 |  | 0.081 | 0.1 | 9 |  | 247 |  |  | 492 | 7 | 15 | 45.3 | 2.84 | 4.3 | 9.9 | 340 | 10 | 1.47 | 7.4 | 230 | 0.015 | 2.1 |  | 0.26 | 0.63 | 0.11 | 0.23 | 0.44
Norsälven Norsbron | Inflow | 2012 | 12 | 17 | 0.5 | 1.1 | 12.23 | 6.69 | 3.87 | 0.138 | 0.0639 | 0.122 | 0.0169 | 0.115 | 0.07 |  | 0.084 | 0.1 | 14 |  | 256 |  |  | 498 | 7 | 12 | 43.2 | 2.92 | 3.8 | 10.7 | 340 | 11 | 0.77 | 4.6 | 210 | 0.013 | 0.2 |  | 0.23 | 0.54 | 0.11 | 0.22 | 0.44
Norsälven Norsbron | Inflow | 2013 | 1 | 15 | 0.5 |  | 12.28 | 6.69 | 3.8 | 0.138 | 0.063 | 0.123 | 0.017 | 0.113 | 0.068 |  | 0.087 | 0.09 | 14 |  | 256 |  |  | 480 | 9 | 12 | 42 | 2.78 | 2.9 | 9 | 290 | 11 | 0.76 | 4.3 | 180 | 0.011 | 0.14 |  | 0.21 | 0.47 | 0.082 | 0.18 | 0.31
Norsälven Norsbron | Inflow | 2013 | 2 | 13 | 0.5 | -0.1 | 11.7 | 6.68 | 3.82 | 0.14 | 0.061 | 0.132 | 0.017 | 0.11 | 0.067 |  | 0.084 | 0.1 | 12 |  | 259 |  |  | 508 | 5 | 10 | 40.9 | 2.86 | 1.3 | 9.2 | 280 | 9.2 | 0.78 | 5 | 170 | 0.011 | 0.15 |  | 0.18 | 0.43 | 0.06 | 0.2 | 0.24
Norsälven Norsbron | Inflow | 2013 | 3 | 18 | 0.5 | 2.1 | 12.1 | 6.68 | 3.89 | 0.138 | 0.063 | 0.126 | 0.016 | 0.115 | 0.069 |  | 0.085 | 0.1 | <3 |  | 264 |  |  | 499 | <1 | 10 | 40.5 | 2.94 | 1.1 | 9.5 | 290 | 9.4 | 0.75 | 4.9 | 150 | 0.0109 | 0.15 |  | 0.17 | 0.48 | 0.064 | 0.18 | 0.25
Norsälven Norsbron | Inflow | 2013 | 4 | 15 | 0.5 | 3.4 | 11.77 | 6.64 | 4.55 | 0.167 | 0.086 | 0.15 | 0.029 | 0.151 | 0.067 |  | 0.111 | 0.1 | 29 |  | 334 |  |  | 651 | 17 | 40 | 42 | 3.17 | 11 | 9.6 | 590 | 34 | 0.9 | 4.9 | 320 | 0.014 | 0.3 |  | 0.26 | 0.6 | 0.17 | 0.23 | 0.5
Norsälven Norsbron | Inflow | 2013 | 5 | 15 | 0.5 | 8.4 | 11.51 | 6.76 | 3.99 | 0.142 | 0.073 | 0.142 | 0.02 | 0.122 | 0.067 |  | 0.092 | 0.1 | 25 |  | 253 |  |  | 577 | 10 | 17 | 41.1 | 3.03 | 5.5 | 9.4 | 490 | 23 | 0.98 | 4.7 | 260 | 0.012 | 0.23 |  | 0.21 | 0.58 | 0.13 | 0.2 | 0.45
Norsälven Norsbron | Inflow | 2013 | 6 | 17 | 0.5 | 16.5 | 9.3 | 6.76 | 3.98 | 0.147 | 0.076 | 0.143 | 0.021 | 0.126 | 0.067 |  | 0.093 | 0.1 | 20 |  | 240 |  |  | 528 | 10 | 24 | 35.8 | 2.94 | 0.44 | 9.5 | 580 | 27 | 0.93 | 4 | 320 | 0.011 | 0.38 |  | 0.29 | 0.59 | 0.17 | 0.21 | 0.59
Norsälven Norsbron | Inflow | 2013 | 7 | 15 | 0.5 | 18.6 | 9.16 | 6.77 | 3.87 | 0.142 | 0.069 | 0.135 | 0.019 | 0.123 | 0.07 |  | 0.082 | 0.1 | 10 |  | 180 |  |  | 478 | 6 | 19 | 36.4 | 2.62 | 4.8 | 9.4 | 370 | 19 | 0.79 | 3.6 | 180 | 0.011 | 0.19 |  | 0.25 | 0.56 | 0.1 | 0.2 | 0.45
Norsälven Norsbron | Inflow | 2013 | 8 | 14 | 0.5 | 18.7 | 8.03 | 6.69 | 4.03 | 0.145 | 0.074 | 0.143 | 0.021 | 0.138 | 0.074 |  | 0.09 | 0.11 | 23 |  | 182 |  |  | 492 | 10 | 20 | 38.7 | 2.52 | 6.3 | 9.6 | 420 | 29 | 0.93 | 3.3 | 200 | 0.008 | 0.24 |  | 0.29 | 0.53 | 0.14 | 0.27 | 0.59
Norsälven Norsbron | Inflow | 2013 | 9 | 16 | 0.5 | 16 | 8.68 | 6.71 | 3.93 | 0.145 | 0.07 | 0.139 | 0.019 | 0.133 | 0.074 |  | 0.088 | 0.11 | 12 |  | 183 |  |  | 453 | 4 | 13 | 33 | 2.15 | 2.6 | 8.7 | 280 | 13 | 0.67 | 2.6 | 130 | 0.007 | 0.12 |  | 0.16 | 0.46 | 0.07 | 0.19 | 0.29
Norsälven Norsbron | Inflow | 2013 | 10 | 15 | 0.5 | 10 | 10.86 | 6.79 | 4.29 | 0.15 | 0.078 | 0.151 | 0.02 | 0.148 | 0.075 |  | 0.1 | 0.11 | 10 |  | 195 |  |  | 466 | 4 | 13 | 34.8 | 2.18 | 2.3 | 8.5 | 290 | 14 | 0.59 | 2.6 | 130 | 0.008 | 0.1 |  | 0.14 | 0.42 | 0.06 | 0.18 | 0.24
Norsälven Norsbron | Inflow | 2013 | 11 | 13 | 0.5 | 7.5 | 10.8 | 6.7 | 4.6 | 0.165 | 0.091 | 0.157 | 0.024 | 0.139 | 0.086 |  | 0.104 | 0.11 | 13 |  | 337 |  |  | 608 | 9 | 19 | 42.6 | 2.93 | 7 | 9.9 | 480 | 23 | 0.91 | 3.8 | 320 | 0.012 | 0.2 |  | 0.22 | 0.61 | 0.13 | 0.2 | 0.4
Norsälven Norsbron | Inflow | 2013 | 12 | 16 | 0.5 | 3.8 | 11.64 | 6.66 | 5.4 | 0.198 | 0.113 | 0.194 | 0.029 | 0.159 | 0.092 |  | 0.133 | 0.12 | 43 |  | 507 |  |  | 857 | 25 | 38 | 43.3 | 4.06 | 17 | 11.3 | 820 | 31 | 1.8 | 10 | 600 | 0.021 | 0.55 |  | 0.59 | 1 | 0.31 | 0.28 | 1.1
Norsälven Norsbron | Inflow | 2014 | 1 | 15 | 0.5 | 2 | 13.62 | 6.72 | 3.91 | 0.141 | 0.069 | 0.14 | 0.019 | 0.111 | 0.074 |  | 0.084 | 0.1 | 15 |  | 285 |  |  | 518 | 8 | 12 |  | 3.23 |  | 8.9 | 280 | 9.1 |  |  | 190
Norsälven Norsbron | Inflow | 2014 | 2 | 17 | 0.5 | 2.6 | 12.66 | 6.61 | 4.27 | 0.156 | 0.083 | 0.163 | 0.023 | 0.119 | 0.078 |  | 0.103 | 0.11 | 22 |  | 378 |  |  | 675 | 18 | 27.4 |  | 3.2 |  | 11 | 480 | 19 |  |  | 340
Norsälven Norsbron | Inflow | 2014 | 3 | 17 | 0.5 | 3.7 | 13.43 | 6.71 | 3.93 | 0.142 | 0.068 | 0.138 | 0.021 | 0.108 | 0.073 |  | 0.081 | 0.1 | 7 |  | 275 |  |  | 543 | 8 | 13 |  | 2.8 |  | 9.2 | 340 | 9.9 |  |  | 230
Norsälven Norsbron | Inflow | 2014 | 4 | 15 | 0.5 | 4.8 | 12.48 | 6.72 | 3.8 | 0.14 | 0.069 | 0.134 | 0.019 | 0.11 | 0.071 |  | 0.084 | 0.1 | 6 |  | 278 |  |  | 539 | 6 | 11.8 |  | 2.8 |  | 10.3 | 330 | 10 | 0.64 | 3.2 | 230 | 0.01 | 0.19 |  | 0.26 | 0.5 | 0.09 | 0.18 | 0.33
Norsälven Norsbron | Inflow | 2014 | 5 | 14 | 0.5 | 8.6 | 12.64 | 6.73 | 4.25 | 0.16 | 0.081 | 0.143 | 0.021 | 0.128 | 0.073 |  | 0.091 | 0.1 | 9 |  | 460 |  |  | 783 | 8 | 17.5 |  | 3.1 |  | 9.5 | 420 | 14 |  |  | 300
Norsälven Norsbron | Inflow | 2014 | 6 | 16 | 0.5 | 17.7 | 9.82 | 6.75 | 3.7 | 0.137 | 0.064 | 0.129 | 0.019 | 0.117 | 0.07 |  | 0.077 | 0.1 | 19 |  | 171 |  |  | 506 | <3 | 14.9 |  | 2.6 |  | 8.7 | 370 | 19 |  |  | 200
Norsälven Norsbron | Inflow | 2014 | 7 | 15 | 0.5 | 20.9 | 9.07 | 6.72 | 3.68 | 0.137 | 0.064 | 0.127 | 0.018 | 0.119 | 0.07 |  | 0.078 | 0.1 | 17 |  | 150 |  |  | 420 | <3 | 14.6 |  | 2.5 |  | 9 | 300 | 16 |  |  | 150
Norsälven Norsbron | Inflow | 2014 | 8 | 13 | 0.5 | 19.8 | 8.5 | 6.64 | 4.11 | 0.15 | 0.072 | 0.129 | 0.022 | 0.131 | 0.074 |  | 0.085 | 0.1 | 14 |  | 151 |  |  | 475 | <3 | 23.3 |  | 2.6 |  | 9.9 | 430 | 25 |  |  | 210
Norsälven Norsbron | Inflow | 2014 | 9 | 15 | 0.5 | 16.1 | 9.98 | 6.77 | 3.79 | 0.134 | 0.061 | 0.13 | 0.018 | 0.12 | 0.076 |  | 0.078 | 0.1 | 9 |  | 139 |  |  | 369 | <3 | 11.8 |  | 2.3 |  | 8.5 | 190 | 9 |  |  | 140
Norsälven Norsbron | Inflow | 2014 | 10 | 15 | 0.5 | 11.1 | 10.78 | 6.74 | 4.2 | 0.158 | 0.078 | 0.145 | 0.022 | 0.131 | 0.08 |  | 0.087 | 0.1 | 6 |  | 267 |  |  | 544 | 3 | 19.1 |  | 2.8 |  | 8.9 | 380 | 17 |  |  | 220
Norsälven Norsbron | Inflow | 2014 | 11 | 17 | 0.5 | 6.9 | 13.11 | 6.74 | 3.82 | 0.139 | 0.066 | 0.134 | 0.019 | 0.113 | 0.077 |  | 0.078 | 0.1 | 16 |  | 225 |  |  | 461 | 4 | 10.7 |  | 2.7 |  | 8.8 | 280 | 9.3 |  |  | 170
Norsälven Norsbron | Inflow | 2014 | 12 | 15 | 0.5 | 3.8 |  | 6.72 | 4.22 | 0.153 | 0.08 | 0.149 | 0.021 | 0.131 | 0.079 |  | 0.091 | 0.1 | 13 |  | 350 |  |  | 587 | 5 | 16.6 |  | 3.2 |  | 9.5 | 400 | 14 |  |  | 270
Klarälven Almar | Inflow | 2010 | 1 | 13 | 0.5 | -0.3 | 11.8 | 6.51 | 2.84 | 0.154 | 0.056 | 0.072 | 0.012 | 0.119 | 0.037 |  | 0.052 | 0.07 | 29 |  | 88 |  |  | 344 | 6 | 9 | 58.5 | 2.79 |  | 20.4
Klarälven Almar | Inflow | 2010 | 2 | 15 | 0.5 | -0.2 | 12.7 | 6.54 | 3.19 | 0.165 | 0.062 | 0.073 | 0.012 | 0.151 | 0.036 |  | 0.054 | 0.07 | 34 |  | 122 |  |  | 372 | 3 | 8 | 37.9 | 2.41 |  | 8.5
Klarälven Almar | Inflow | 2010 | 3 | 15 | 0.5 | -0.3 | 12 | 6.54 | 3.37 | 0.165 | 0.064 | 0.074 | 0.012 | 0.173 | 0.038 |  | 0.055 | 0.07 | 40 |  | 129 |  |  | 365 | 3 | 7 | 34.8 | 3.1 |  | 9.9 |  |  | 2.8 | 8.7 |  | 0.007 | 1.1 |  | 0.21 | 0.27 | 0.071 | 0.13 | 0.22
Klarälven Almar | Inflow | 2010 | 4 | 14 | 0.5 | 2.4 | 13.4 | 6.58 | 2.71 | 0.129 | 0.054 | 0.064 | 0.012 | 0.115 | 0.035 |  | 0.044 | 0.07 | 28 |  | 121 |  |  | 320 | 4 | 17 | 44.6 | 2.93 |  | 10.1 |  |  | 1.4 | 6.7 |  | 0.012 | 0.5 |  | 0.27 | 0.39 | 0.151 | 0.17 | 0.47
Klarälven Almar | Inflow | 2010 | 5 | 17 | 0.5 | 9.1 | 11.1 | 6.63 | 2.23 | 0.111 | 0.044 | 0.052 | 0.01 | 0.097 | 0.029 |  | 0.033 | 0.06 | 7 |  | 31 |  |  | 219 | 4 | 14 | 43.7 | 1.93 |  | 9.3 |  |  | 1.1 | 4.2 |  | 0.044 | 0.41 |  | 0.2 | 0.3 | 0.116 | 0.16 | 0.37
Klarälven Almar | Inflow | 2010 | 6 | 15 | 0.5 | 12.5 | 11.3 | 6.57 | 1.9 | 0.105 | 0.042 | 0.046 | 0.011 | 0.083 | 0.025 |  | 0.024 | 0.06 | 7 |  | 33 |  |  | 305 | 5 | 26 | 56.7 | 1.84 |  | 10.1 |  |  | 1.8 | 10 |  | 0.087 | 0.79 |  | 0.24 | 0.42 | 0.204 | 0.17 | 0.55
Klarälven Almar | Inflow | 2010 | 7 | 14 | 0.5 | 20.7 | 11.3 | 6.9 | 2.45 | 0.136 | 0.048 | 0.049 | 0.01 | 0.136 | 0.027 |  | 0.03 | 0.05 | 9 |  | 44 |  |  | 416 | 2 | 11 | 27.6 | 1.61 |  | 6.1 |  |  | 0.9 | 3.8 |  | 0.02 | 0.38 |  | 0.2 | 0.24 | 0.081 | 0.11 | 0.24
Klarälven Almar | Inflow | 2010 | 8 | 16 | 0.5 | 19.3 | 8.94 | 6.84 | 2.61 | 0.135 | 0.051 | 0.055 | 0.01 | 0.138 | 0.027 |  | 0.037 | 0.05 | 7 |  | 49 |  |  | 272 | 4 | 13 | 38.7 | 1.71 |  | 13 |  |  | 0.68 | 3.4 |  | 0.015 | 0.31 |  | 0.15 | 0.25 | 0.093 | 0.16 | 0.28
Klarälven Almar | Inflow | 2010 | 9 | 15 | 0.5 | 14 | 9.22 | 6.7 | 2.79 | 0.148 | 0.052 | 0.061 | 0.011 | 0.131 | 0.029 |  | 0.041 | 0.07 | 15 |  | 52 |  |  | 361 | 3 | 24 | 44.2 | 1.58 |  | 9.3 |  |  | 2 | 7.3 |  | 0.023 | 1.6 |  | 0.18 | 0.37 | 0.109 | 0.17 | 0.26
Klarälven Almar | Inflow | 2010 | 10 | 13 | 0.5 | 7 | 12.13 | 6.62 | 2.4 | 0.133 | 0.047 | 0.053 | 0.011 | 0.104 | 0.028 |  | 0.034 | 0.06 | 5 |  | 49 |  |  | 308 | 3 | 11 | 52.9 | 2.13 |  | 10.6 |  |  | 2 | 5.8 |  | 0.01 | 2.2 |  | 0.17 | 0.41 | 0.107 | 0.17 | 0.3
Klarälven Almar | Inflow | 2010 | 11 | 15 | 0.5 | 1.3 | 12.52 | 6.64 | 2.84 | 0.145 | 0.058 | 0.07 | 0.012 | 0.128 | 0.034 |  | 0.048 | 0.07 | 19 |  | 104 |  |  | 356 | 6 | 9 | 41.3 | 2.65 |  | 9.9 |  |  | 1.2 | 5.8 |  | 0.008 | 0.88 |  | 0.18 | 0.31 | 0.065 | 0.15 | 0.24
Klarälven Almar | Inflow | 2010 | 12 | 15 | 0.5 | -0.3 | 19.11 | 6.56 | 2.91 | 0.156 | 0.06 | 0.072 | 0.012 | 0.144 | 0.034 |  | 0.048 | 0.07 | 27 |  | 101 |  |  | 365 | 3 | 8 | 41.4 | 2.49 |  | 9.3 |  |  | 0.42 | 3.6 |  | 0.007 | 0.18 |  | 0.14 | 0.26 | 0.058 | 0.18 | 0.25
Klarälven Almar | Inflow | 2011 | 1 | 17 | 0.5 | -0.2 | 16.88 | 6.64 | 3.08 | 0.163 | 0.061 | 0.075 | 0.012 | 0.16 | 0.035 |  | 0.05 | 0.07 | 38 |  | 126 |  |  | 378 | 4 | 8 | 34.7 | 2.62 |  | 8.3 | 510 | 32 | 0.76 | 4.9 | 94 | 0.006 | 0.24 |  | 0.17 | 0.28 | 0.057 | 0.15 | 0.22
Klarälven Almar | Inflow | 2011 | 2 | 15 | 0.5 | -0.2 | 12.34 | 6.55 | 3.08 | 0.162 | 0.061 | 0.068 | 0.011 | 0.162 | 0.035 |  | 0.047 | 0.07 | 35 |  | 133 |  |  | 367 | 3 | 7 | 34.5 | 2.66 |  | 8.1 | 490 | 35 | 0.31 | 2.8 | 88 | 0.006 | 0.16 |  | 0.16 | 0.23 | 0.045 | 0.14 | 0.17
Klarälven Almar | Inflow | 2011 | 3 | 15 | 0.5 | -0.2 | 14.52 | 6.56 | 3.3 | 0.166 | 0.063 | 0.077 | 0.012 | 0.173 | 0.036 |  | 0.055 | 0.07 | 44 |  | 165 |  |  | 361 | 3 | 7 | 34.6 | 2.71 |  | 10.6 | 520 | 44 | 0.34 | 4.2 | 79 | 0.005 | 0.15 |  | 0.16 | 0.23 | 0.061 | 0.13 | 0.21
Klarälven Almar | Inflow | 2011 | 4 | 13 | 0.5 | 2 | 13.04 | 6.47 | 2.25 | 0.114 | 0.045 | 0.059 | 0.016 | 0.082 | 0.029 |  | 0.04 | 0.07 | 25 |  | 116 |  |  | 449 | 4 | 23 | 56.1 | 2.61 | 6.1 | 11.2 | 780 | 52 | 0.56 | 4.6 | 220 | 0.014 | 0.45 |  | 0.29 | 0.3 | 0.163 | 0.2 | 0.88
Klarälven Almar | Inflow | 2011 | 5 | 16 | 0.5 | 12.8 | 10.2 | 6.64 | 2.44 | 0.124 | 0.051 | 0.055 | 0.015 | 0.124 | 0.029 |  | 0.036 | 0.06 | 10 |  | 46 |  |  | 269 | 3 | 12 | 30.1 | 1.83 | 1.5 | 6.8 | 410 | 32 | 0.92 | 2.8 | 84 | 0.006 | 0.32 |  | 0.16 | 0.32 | 0.062 | 0.12 | 0.33
Klarälven Almar | Inflow | 2011 | 6 | 15 | 0.5 | 15.6 | 9.64 | 6.67 | 2.02 | 0.132 | 0.046 | 0.043 | 0.011 | 0.111 | 0.026 |  | 0.022 | 0.06 | 4 |  | 32 |  |  | 262 | 3 | 14 | 34.3 | 1.86 | 3 | 7.1 | 430 | 62 | 0.57 | 2.2 | 130 | 0.008 | 0.31 |  | 0.15 | 0.32 | 0.152 | 0.14 | 0.31
Klarälven Almar | Inflow | 2011 | 7 | 13 | 0.5 | 18.1 | 8.7 | 6.73 | 2.21 | 0.135 | 0.048 | 0.045 | 0.01 | 0.125 | 0.024 |  | 0.024 | 0.05 | 8 |  | 41 |  |  | 267 | 2 | 11 | 33 | 1.81 | 2 | 7.6 | 460 | 38 | 2.1 | 4.7 | 88 | 0.017 | 8.1 |  | 0.14 | 0.31 | 0.093 | 0.14 | 0.26
Klarälven Almar | Inflow | 2011 | 8 | 15 | 0.5 | 16.5 | 10.53 | 6.75 | 2.37 | 0.14 | 0.053 | 0.051 | 0.01 | 0.121 | 0.025 |  | 0.03 | 0.06 | 16 |  | 36 |  |  | 291 | 3 | 12 | 38.8 | 1.83 | 2.8 | 9.5 | 540 | 40 | 0.64 | 3.1 | 110 | 0.008 | 1 |  | 0.16 | 0.29 | 0.106 | 0.17 | 0.33
Klarälven Almar | Inflow | 2011 | 9 | 14 | 0.5 | 13.8 | 9.74 | 6.64 | 2.19 | 0.134 | 0.047 | 0.048 | 0.011 | 0.094 | 0.024 |  | 0.028 | 0.06 | 10 |  | 45 |  |  | 334 | 5 | 18 | 60.4 | 2.06 | 5 | 11.7 | 640 | 61 | 0.69 | 3.6 | 180 | 0.012 | 0.56 |  | 0.25 | 0.4 | 0.191 | 0.21 | 0.48
Klarälven Almar | Inflow | 2011 | 10 | 17 | 0.5 | 6.5 | 11.05 | 6.67 | 2.63 | 0.152 | 0.057 | 0.059 | 0.012 | 0.124 | 0.029 |  | 0.039 | 0.06 | 8 |  | 70 |  |  | 329 | 3 | 8 | 49.3 | 2.28 | 1.9 | 9.4 | 580 | 33 | 0.44 | 2.3 | 120 | 0.01 | 0.2 |  | 0.15 | 0.27 | 0.091 | 0.15 | 0.28
Klarälven Almar | Inflow | 2011 | 11 | 15 | 0.5 | 3.7 | 13.92 | 6.69 | 2.69 | 0.142 | 0.055 | 0.059 | 0.012 | 0.127 | 0.03 |  | 0.042 | 0.06 | 16 |  | 92 |  |  | 328 | 4 | 9 | 41.7 | 2.48 | 1.6 | 9.1 | 600 | 33 | 0.46 | 2.6 | 120 | 0.009 | 0.2 |  | 0.15 | 0.34 | 0.07 | 0.16 | 0.26
Klarälven Almar | Inflow | 2011 | 12 | 14 | 0.5 | 0.6 | 14.17 | 6.67 | 2.94 | 0.145 | 0.06 | 0.076 | 0.014 | 0.119 | 0.035 |  | 0.059 | 0.07 | 24 |  | 145 |  |  | 378 | 3 | 13 | 44.8 | 2.93 | 3.5 | 9 | 660 | 31 | 0.44 | 3.2 | 190 | 0.005 | 0.24 |  | 0.22 | 0.32 | 0.101 | 0.15 | 0.38
Klarälven Almar | Inflow | 2012 | 1 | 16 | 0.5 | 0.3 | 15.59 | 6.61 | 2.88 | 0.15 | 0.057 | 0.075 | 0.013 | 0.122 | 0.035 |  | 0.052 | 0.08 | 18 |  | 121 |  |  | 414 | 4 | 10 | 42.8 | 2.9 | 1.3 | 9.8 | 500 | 20 | 7.3 | 10 | 130 | 0.032 | 4 |  | 0.19 | 0.77 | 0.078 | 0.17 | 0.31
Klarälven Almar | Inflow | 2012 | 2 | 15 | 0.5 | 0.3 | 12.98 | 6.54 | 2.93 | 0.142 | 0.056 | 0.062 | 0.011 | 0.139 | 0.033 |  | 0.047 | 0.07 | 22 |  | 123 |  |  | 357 | 3 | 7 | 36.1 | 2.81 | 1.1 | 7.7 | 450 | 17 | 0.49 | 3.6 | 100 | 0.007 | 0.2 |  | 0.21 | 0.28 | 0.068 | 0.17 | 0.23
Klarälven Almar | Inflow | 2012 | 3 | 14 | 0.5 | 0.7 | 12.82 | 6.57 | 3.09 | 0.157 | 0.061 | 0.072 | 0.013 | 0.155 | 0.034 |  | 0.053 | 0.07 | 30 |  | 133 |  |  | 408 | 4 | 9 | 32.9 | 2.78 | 1.4 | 7.4 | 470 | 26 | 0.6 | 3.5 | 100 | 0.006 | 0.16 |  | 0.17 | 0.27 | 0.081 | 0.14 | 0.27
Klarälven Almar | Inflow | 2012 | 4 | 16 | 0.5 | 4.8 | 13.56 | 6.66 | 2.61 | 0.122 | 0.048 | 0.058 | 0.012 | 0.113 | 0.03 |  | 0.044 | 0.07 | 10 |  | 96 |  |  | 336 | 4 | 11 | 38.5 | 2.83 | 2.7 | 9.1 | 540 | 26 | 0.45 | 3 | 150 | 0.006 | 0.23 |  | 0.2 | 0.26 | 0.098 | 0.13 | 0.39
Klarälven Almar | Inflow | 2012 | 5 | 15 | 0.5 | 8.5 | 11.38 | 6.54 | 2.03 | 0.105 | 0.034 | 0.047 | 0.011 | 0.068 | 0.024 |  | 0.029 | 0.07 | 8 |  | 43 |  |  | 350 | 3 | 15 | 48.9 | 2.15 | 3.1 | 9.8 | 460 | 32 | 0.85 | 4.7 | 150 | 0.01 | 0.35 |  | 0.18 | 0.38 | 0.127 | 0.16 | 0.37
Klarälven Almar | Inflow | 2012 | 6 | 13 | 0.5 | 14.7 | 8.7 | 6.76 | 2.26 | 0.116 | 0.048 | 0.046 | 0.011 | 0.13 | 0.027 |  | 0.027 | 0.05 | 6 |  | 28 |  |  | 236 | 2 | 12 | 24.5 | 1.68 | 1.5 | 5.3 | 290 | 28 | 0.45 | 1.9 | 71 | 0.005 | 0.18 |  | 0.11 | 0.22 | 0.067 | 0.1 | 0.2
Klarälven Almar | Inflow | 2012 | 7 | 16 | 0.5 | 17 | 9.5 | 6.59 | 2.21 | 0.124 | 0.048 | 0.053 | 0.01 | 0.104 | 0.024 |  | 0.029 | 0.06 | 7 |  | 37 |  |  | 318 | 4 | 17 | 45.1 | 2.01 | 3.9 | 9.5 | 540 | 49 | 0.5 | 2.7 | 150 | 0.008 | 0.34 |  | 0.17 | 0.31 | 0.139 | 0.17 | 0.38
Klarälven Almar | Inflow | 2012 | 8 | 15 | 0.5 | 18.1 | 9.46 | 6.84 | 2.27 | 0.134 | 0.049 | 0.047 | 0.009 | 0.113 | 0.022 |  | 0.027 | 0.06 | 5 |  | 36 |  |  | 325 | 1 | 12 | 46 | 1.94 | 2.5 | 9.8 | 530 | 48 | 0.54 | 2.3 | 120 | 0.009 | 0.61 |  | 0.15 | 0.31 | 0.121 | 0.13 | 0.28
Klarälven Almar | Inflow | 2012 | 9 | 17 | 0.5 | 13 | 9.79 | 6.8 | 2.56 | 0.141 | 0.054 | 0.057 | 0.011 | 0.135 | 0.027 |  | 0.036 | 0.06 | 11 |  | 66 |  |  | 334 | 3 | 10 | 35.1 | 2.16 | 1.8 | 7.2 | 480 | 34 | 0.85 | 5.7 | 94 | 0.007 | 0.36 |  | 0.13 | 0.36 | 0.086 | 0.15 | 0.23
Klarälven Almar | Inflow | 2012 | 10 | 15 | 0.5 | 6.9 | 11.5 | 6.7 | 2.64 | 0.132 | 0.05 | 0.06 | 0.012 | 0.119 | 0.027 |  | 0.041 | 0.07 | 11 |  | 64 |  |  | 380 | 3 | 11 | 44.8 | 2.41 | 1.8 | 9.6 | 530 | 28 | 0.89 | 4.9 | 120 | <0.005 | 0.31 |  | 0.15 | 0.37 | 0.074 | 0.17 | 0.23
Klarälven Almar | Inflow | 2012 | 11 | 14 | 0.5 | 3.5 | 12.7 | 6.67 | 2.49 | 0.153 | 0.0576 | 0.067 | 0.0113 | 0.105 | 0.029 |  | 0.041 | 0.07 | 12 |  | 81 |  |  | 303 | 3 | 10 | 45.3 | 2.55 | 1.9 | 10 | 510 | 26 | 0.48 | 3 | 140 | 0.007 | 0.24 |  | 0.17 | 0.31 | 0.082 | 0.19 | 0.31
Klarälven Almar | Inflow | 2012 | 12 | 17 | 0.5 | 0.1 | 12.84 | 6.52 | 2.65 | 0.128 | 0.0491 | 0.0592 | 0.0103 | 0.112 | 0.032 |  | 0.044 | 0.07 | 23 |  | 89 |  |  | 328 | 3 | 9 | 46.1 | 2.53 | 1.1 | 10.5 | 470 | 21 | 0.43 | 3.8 | 120 | 0.008 | 0.21 |  | 0.14 | 0.27 | 0.071 | 0.16 | 0.29
Klarälven Almar | Inflow | 2013 | 1 | 15 | 0.5 | -0.2 | 13.24 | 6.58 | 2.8 | 0.138 | 0.053 | 0.065 | 0.011 | 0.127 | 0.033 |  | 0.047 | 0.07 | 26 |  | 109 |  |  | 325 | 4 | 8 | 39.3 | 2.72 | 1 | 7.8 | 460 | 20 | 0.57 | 4.4 | 110 | 0.007 | 0.18 |  | 0.22 | 0.25 | 0.069 | 0.13 | 0.24
Klarälven Almar | Inflow | 2013 | 2 | 13 | 0.5 | 0.2 | 11.81 | 6.54 | 3.04 | 0.148 | 0.057 | 0.068 | 0.012 | 0.149 | 0.034 |  | 0.049 | 0.07 | 29 |  | 130 |  |  | 358 | 4 | 7 | 35.9 | 2.84 | 0.99 | 7.4 | 450 | 24 | 0.36 | 2.1 | 95 | 0.006 | 0.13 |  | 0.14 | 0.22 | 0.054 | 0.15 | 0.23
Klarälven Almar | Inflow | 2013 | 3 | 18 | 0.5 | 0.8 | 12.34 | 6.59 | 3.27 | 0.169 | 0.062 | 0.073 | 0.012 | 0.169 | 0.034 |  | 0.051 | 0.07 | 42 |  | 154 |  |  | 367 | 4 | 8 | 31 | 2.99 | 0.95 | 7.3 | 480 | 36 | 0.43 | 4.5 | 90 | 0.0075 | 0.17 |  | 0.13 | 0.23 | 0.061 | 0.13 | 0.23
Klarälven Almar | Inflow | 2013 | 4 | 15 | 0.5 | 1.8 | 12.19 | 6.61 | 3.72 | 0.173 | 0.071 | 0.092 | 0.018 | 0.18 | 0.037 |  | 0.073 | 0.07 | 65 |  | 178 |  |  | 425 | 5 | 14 | 29.8 | 2.96 | 2.8 | 6.8 | 690 | 83 | 0.62 | 7 | 100 | 0.012 | 0.18 |  | 0.14 | 0.31 | 0.1 | 0.13 | 0.25
Klarälven Almar | Inflow | 2013 | 5 | 15 | 0.5 | 9.3 | 11.05 | 6.6 | 2.1 | 0.104 | 0.042 | 0.052 | 0.015 | 0.087 | 0.025 |  | 0.033 | 0.06 | 8 |  | 50 |  |  | 322 | 4 | 17 | 41.7 | 2.21 | 3.5 | 9.3 | 630 | 34 | 0.58 | 3.2 | 160 | 0.009 | 0.27 |  | 0.16 | 0.26 | 0.1 | 0.15 | 0.37
Klarälven Almar | Inflow | 2013 | 6 | 17 | 0.5 | 15.8 | 9.52 | 6.91 | 2.31 | 0.119 | 0.048 | 0.047 | 0.012 | 0.132 | 0.026 |  | 0.028 | 0.05 | 9 |  | 45 |  |  | 210 | 3 | 10 | 26.9 | 1.86 | 0.45 | 5.6 | 330 | 32 | 0.44 | 1.9 | 74 | <0.006 | 0.19 |  | 0.11 | 0.26 | 0.08 | 0.11 | 0.22
Klarälven Almar | Inflow | 2013 | 7 | 15 | 0.5 | 19.2 | 8.77 | 6.85 | 2.56 | 0.136 | 0.053 | 0.051 | 0.011 | 0.144 | 0.028 |  | 0.031 | 0.05 | 7 |  | 41 |  |  | 247 | 2 | 9 | 25.3 | 1.82 | 1.7 | 5.8 | 360 | 36 | 0.5 | 1.7 | 60 | <0.006 | 0.14 |  | 0.13 | 0.22 | 0.07 | 0.12 | 0.23
Klarälven Almar | Inflow | 2013 | 8 | 14 | 0.5 | 17.9 | 8.89 | 6.89 | 3.04 | 0.154 | 0.062 | 0.065 | 0.014 | 0.175 | 0.035 |  | 0.044 | 0.06 | 10 |  | 73 |  |  | 280 | 3 | 9 | 21.5 | 1.9 | 1.8 | 5.2 | 380 | 53 | 0.45 | 1.6 | 52 | <0.006 | 0.14 |  | 0.11 | 0.18 | 0.07 | 0.14 | 0.26
Klarälven Almar | Inflow | 2013 | 9 | 16 | 0.5 | 14.8 | 9.6 | 6.89 | 2.59 | 0.143 | 0.057 | 0.05 | 0.013 | 0.166 | 0.028 |  | 0.029 | 0.05 | 9 |  | 30 |  |  | 209 | 2 | 7 | 18.4 | 1.68 | 1.3 | 5 | 290 | 39 | 0.92 | 3.7 | 45 | <0.006 | 0.12 |  | 0.09 | 0.41 | 0.06 | 0.11 | 0.16
Klarälven Almar | Inflow | 2013 | 10 | 15 | 0.5 | 8.6 | 10.86 | 6.85 | 3.14 | 0.159 | 0.066 | 0.067 | 0.013 | 0.188 | 0.033 |  | 0.048 | 0.05 | 24 |  | 74 |  |  | 231 | 2 | 8 | 19.2 | 1.99 | 1.6 | 4.3 | 460 | 58 | 0.31 | 1.4 | 53 | <0.006 | 0.11 |  | 0.08 | 0.17 | 0.07 | 0.08 | 0.16
Klarälven Almar | Inflow | 2013 | 11 | 13 | 0.5 | 3.9 | 12.21 | 6.66 | 2.5 | 0.135 | 0.053 | 0.055 | 0.011 | 0.113 | 0.035 |  | 0.036 | 0.06 | 11 |  | 58 |  |  | 282 | 3 | 9 | 44.2 | 2.35 | 1.9 | 9.2 | 510 | 36 | 0.42 | 2.2 | 130 | 0.007 | 0.19 |  | 0.13 | 0.27 | 0.09 | 0.14 | 0.26
Klarälven Almar | Inflow | 2013 | 12 | 16 | 0.5 | 0.9 | 12.99 | 6.69 | 2.9 | 0.147 | 0.06 | 0.072 | 0.012 | 0.129 | 0.039 |  | 0.051 | 0.07 | 20 |  | 104 |  |  | 325 | 4 | 9 | 34.8 | 2.64 | 1.7 | 8 | 470 | 27 | 0.43 | 4.3 | 130 | 0.009 | 0.18 |  | 0.16 | 0.29 | 0.08 | 0.16 | 0.28
Klarälven Almar | Inflow | 2014 | 1 | 15 | 0.5 | 0.4 | 13.26 | 6.57 | 2.76 | 0.131 | 0.054 | 0.073 | 0.012 | 0.102 | 0.037 |  | 0.053 | 0.07 | 18 |  | 102 |  |  | 332 | 4 | 11 |  | 2.76 |  | 9.7 | 530 | 39 |  |  | 160
Klarälven Almar | Inflow | 2014 | 2 | 17 | 0.5 | 0.7 | 12.68 | 6.55 | 3.08 | 0.138 | 0.06 | 0.093 | 0.016 | 0.115 | 0.042 |  | 0.063 | 0.07 | 21 |  | 125 |  |  | 362 | 5 | 10.9 |  | 2.9 |  | 8.1 | 440 | 25 |  |  | 160
Klarälven Almar | Inflow | 2014 | 3 | 17 | 0.5 | 2.3 | 12.21 | 6.54 | 2.61 | 0.124 | 0.051 | 0.069 | 0.012 | 0.094 | 0.038 |  | 0.05 | 0.07 | 11 |  | 100 |  |  | 328 | 4 | 10.7 |  | 2.6 |  | 8.2 | 470 | 32 |  |  | 150
Klarälven Almar | Inflow | 2014 | 4 | 15 | 0.5 | 5.2 | 12.19 | 6.6 | 2.4 | 0.114 | 0.046 | 0.065 | 0.012 | 0.088 | 0.033 |  | 0.045 | 0.07 | 3 |  | 70 |  |  | 301 | 3 | 11.9 |  | 2.5 |  | 8.6 | 510 | 29 | 0.78 | 4.3 | 160 | 0.008 | 0.3 |  | 0.2 | 0.29 | 0.08 | 0.14 | 0.31
Klarälven Almar | Inflow | 2014 | 5 | 14 | 0.5 | 8.7 | 12.57 | 6.59 | 2.32 | 0.116 | 0.045 | 0.059 | 0.011 | 0.095 | 0.031 |  | 0.04 | 0.06 | 6 |  | 55 |  |  | 295 | 3 | 9.5 |  | 2.1 |  | 8.4 | 400 | 25 |  |  | 130
Klarälven Almar | Inflow | 2014 | 6 | 16 | 0.5 | 16.4 | 10.32 | 6.81 | 2.27 | 0.12 | 0.047 | 0.044 | 0.011 | 0.131 | 0.026 |  | 0.026 | 0.05 | 14 |  | 37 |  |  | 215 | <3 | 10.4 |  | 1.7 |  | 5.3 | 320 | 37 |  |  | 64
Klarälven Almar | Inflow | 2014 | 7 | 15 | 0.5 | 20.9 | 9.15 | 6.85 | 2.8 | 0.145 | 0.055 | 0.06 | 0.012 | 0.155 | 0.031 |  | 0.041 | 0.05 | 17 |  | 40 |  |  | 240 | <3 | 9 |  | 1.8 |  | 5.7 | 340 | 41 |  |  | 53
Klarälven Almar | Inflow | 2014 | 8 | 13 | 0.5 | 19.1 | 9.26 | 6.86 | 2.53 | 0.138 | 0.053 | 0.052 | 0.012 | 0.147 | 0.028 |  | 0.032 | 0.05 | 11 |  | 36 |  |  | 236 | <3 | 11.1 |  | 1.7 |  | 5.7 | 400 | 47 |  |  | 64
Klarälven Almar | Inflow | 2014 | 9 | 15 | 0.5 | 14.7 | 10.5 | 6.78 | 2.82 | 0.145 | 0.056 | 0.062 | 0.012 | 0.15 | 0.03 |  | 0.042 | 0.06 | 13 |  | 38 |  |  | 241 | <3 | 8.2 |  | 1.9 |  | 6.5 | 390 | 30 |  |  | 65
Klarälven Almar | Inflow | 2014 | 10 | 15 | 0.5 | 9.5 | 11.87 | 6.75 | 2.65 | 0.143 | 0.056 | 0.061 | 0.013 | 0.12 | 0.029 |  | 0.04 | 0.06 | <4 |  | 37 |  |  | 292 | <3 | 15.2 |  | 2.3 |  | 9.7 | 740 | 55 |  |  | 140
Klarälven Almar | Inflow | 2014 | 11 | 17 | 0.5 | 5.7 | 13.31 | 6.61 | 2.36 | 0.128 | 0.048 | 0.059 | 0.011 | 0.086 | 0.03 |  | 0.039 | 0.06 | 16 |  | 52 |  |  | 366 | <3 | 11.6 |  | 2.4 |  | 11.8 | 580 | 37 |  |  | 150
Klarälven Almar | Inflow | 2014 | 12 | 15 | 0.5 | 2.3 | 13.68 | 6.67 | 2.71 | 0.131 | 0.053 | 0.073 | 0.015 | 0.101 | 0.036 |  | 0.05 | 0.07 | 21 |  | 106 |  |  | 357 | <3 | 10.6 |  | 2.6 |  | 9.4 | 560 | 32 |  |  | 160
Klarälven Norra Råda | Inflow | 2010 | 1 | 18 | 0.5 |  |  | 6.57 | 2.75 | 0.163 | 0.045 | 0.069 | 0.008 | 0.1 | 0.03 |  | 0.046 | 0.09 | 38 |  | 77 |  |  | 428 | 3 | 8 | 61.8 | 2.34 |  | 12.3
Klarälven Norra Råda | Inflow | 2010 | 2 | 17 | 0.5 |  |  | 6.47 | 2.89 | 0.161 | 0.044 | 0.069 | 0.009 | 0.101 | 0.03 |  | 0.048 | 0.09 | 41 |  | 75 |  |  | 404 | 3 | 7 | 60.5 | 2.48 |  | 12.4
Klarälven Norra Råda | Inflow | 2010 | 3 | 15 | 0.5 |  |  | 6.43 | 2.75 | 0.155 | 0.044 | 0.071 | 0.009 | 0.096 | 0.029 |  | 0.05 | 0.08 | 38 |  | 81 |  |  | 483 | 3 | 16 | 63.3 | 2.86 |  | 13.8
Klarälven Norra Råda | Inflow | 2010 | 4 | 15 | 0.5 |  |  | 6.41 | 2.94 | 0.145 | 0.052 | 0.078 | 0.011 | 0.104 | 0.037 |  | 0.058 | 0.09 | 26 |  | 154 |  |  | 452 | 4 | 11 | 54.6 | 3.29 |  | 11.8
Klarälven Norra Råda | Inflow | 2010 | 5 | 14 | 0.5 |  |  | 6.54 | 4.11 | 0.177 | 0.062 | 0.244 | 0.015 | 0.12 | 0.043 |  | 0.137 | 0.1 | 48 |  | 133 |  |  | 471 | 5 | 28 | 44.9 | 2.67 |  | 11.4
Klarälven Norra Råda | Inflow | 2010 | 6 | 15 | 0.5 |  |  | 6.82 | 3.13 | 0.153 | 0.053 | 0.081 | 0.013 | 0.113 | 0.042 |  | 0.061 | 0.09 | 12 |  | 91 |  |  | 370 | 4 | 10 | 48.9 | 3.17 |  | 10.8
Klarälven Norra Råda | Inflow | 2010 | 7 | 15 | 0.5 |  |  | 6.89 | 3.02 | 0.141 | 0.051 | 0.078 | 0.011 | 0.116 | 0.04 |  | 0.06 | 0.09 | 22 |  | 59 |  |  | 344 | 3 | 11 | 50 | 2.25 |  | 9.9
Klarälven Norra Råda | Inflow | 2010 | 8 | 12 | 0.5 |  |  | 6.6 | 3.23 | 0.157 | 0.046 | 0.07 | 0.01 | 0.107 | 0.036 |  | 0.052 | 0.09 | 19 |  | 67 |  |  | 328 | 3 | 9 | 47.8 | 2.22 |  | 9.6
Klarälven Norra Råda | Inflow | 2010 | 9 | 20 | 0.5 |  |  | 6.67 | 2.76 | 0.149 | 0.048 | 0.071 | 0.009 | 0.104 | 0.033 |  | 0.052 | 0.09 | 23 |  | 69 |  |  | 380 | 2 | 9 | 54.2 | 2.06 |  | 11.8
Klarälven Norra Råda | Inflow | 2010 | 10 | 14 | 0.5 |  |  | 6.74 | 3.03 | 0.15 | 0.048 | 0.072 | 0.01 | 0.106 | 0.036 |  | 0.053 | 0.1 | 23 |  | 102 |  |  | 408 | 3 | 8 | 53.7 | 2.44 |  | 11.1
Klarälven Norra Råda | Inflow | 2010 | 11 | 15 | 0.5 |  |  | 6.66 | 2.8 | 0.155 | 0.049 | 0.074 | 0.01 | 0.105 | 0.035 |  | 0.052 | 0.09 | 24 |  | 134 |  |  | 389 | 3 | 9 | 57.5 | 2.61 |  | 11.4
Klarälven Norra Råda | Inflow | 2010 | 12 | 15 | 0.5 |  |  | 6.57 | 2.74 | 0.149 | 0.044 | 0.067 | 0.008 | 0.099 | 0.032 |  | 0.047 | 0.09 | 47 |  | 102 |  |  | 450 | 5 | 17 | 56.1 | 2.51 |  | 11.9
Klarälven Norra Råda | Inflow | 2011 | 1 | 17 | 0.5 |  |  | 6.53 | 2.97 | 0.159 | 0.043 | 0.07 | 0.008 | 0.101 | 0.029 |  | 0.047 | 0.08 | 40 |  | 98 |  |  | 405 | 3 | 12 | 58.2 | 2.4 |  | 12.3
Klarälven Norra Råda | Inflow | 2011 | 2 | 15 | 0.5 |  |  | 6.44 | 2.66 | 0.157 | 0.045 | 0.067 | 0.008 | 0.097 | 0.031 |  | 0.046 | 0.08 | 43 |  | 98 |  |  | 407 | 3 | 10 | 59.5 | 2.55 |  | 11.8
Klarälven Norra Råda | Inflow | 2011 | 3 | 15 | 0.5 |  |  | 6.34 | 2.62 | 0.156 | 0.041 | 0.069 | 0.007 | 0.094 | 0.028 |  | 0.049 | 0.08 | 49 |  | 98 |  |  | 433 | 3 | 16 | 62.5 | 2.42 |  | 12.7
Klarälven Norra Råda | Inflow | 2011 | 4 | 19 | 0.5 |  |  | 6.38 | 2.92 | 0.148 | 0.049 | 0.077 | 0.012 | 0.104 | 0.035 |  | 0.057 | 0.09 | 30 |  | 152 |  |  | 459 | 4 | 12 | 52.2 | 2.77 | 1.5 | 10.7
Klarälven Norra Råda | Inflow | 2011 | 5 | 16 | 0.5 |  |  | 6.84 | 2.98 | 0.15 | 0.054 | 0.081 | 0.013 | 0.113 | 0.038 |  | 0.06 | 0.09 | 8 |  | 78 |  |  | 418 | 5 | 13 | 50 | 2.84 | 1.3 | 10.4
Klarälven Norra Råda | Inflow | 2011 | 6 | 15 | 0.5 |  |  | 6.85 | 3.13 | 0.158 | 0.058 | 0.086 | 0.015 | 0.134 | 0.045 |  | 0.064 | 0.1 | 514 |  | 94 |  |  | 1091 | 66 | 101 | 57.1 | 2.62 | 2.1 | 12.7
Klarälven Norra Råda | Inflow | 2011 | 7 | 18 | 0.5 |  |  | 6.85 | 3.22 | 0.168 | 0.062 | 0.092 | 0.014 | 0.125 | 0.042 |  | 0.069 | 0.1 | 10 |  | 72 |  |  | 377 | 4 | 11 | 43.6 | 2.34 | 1.2 | 10
Klarälven Norra Råda | Inflow | 2011 | 8 | 15 | 0.5 |  |  | 7.03 | 3.25 | 0.162 | 0.062 | 0.092 | 0.015 | 0.136 | 0.043 |  | 0.065 | 0.1 | 11 |  | 56 |  |  | 369 | 2 | 8 | 40.4 | 2.17 | 1.1 | 9.5
Klarälven Norra Råda | Inflow | 2011 | 9 | 15 | 0.5 |  |  | 6.91 | 3.18 | 0.162 | 0.061 | 0.087 | 0.013 | 0.133 | 0.041 |  | 0.059 | 0.1 | 40 |  | 76 |  |  | 376 | 3 | 8 | 43.4 | 2.27 | 1.1 | 9.7
Klarälven Norra Råda | Inflow | 2011 | 10 | 11 | 0.5 |  |  | 6.63 | 2.85 | 0.149 | 0.055 | 0.072 | 0.011 | 0.109 | 0.035 |  | 0.05 | 0.09 | 26 |  | 102 |  |  | 411 | 2 | 8 | 50.5 | 2.43 | 0.98 | 10.5
Klarälven Norra Råda | Inflow | 2011 | 11 | 15 | 0.5 |  |  | 6.47 | 2.8 | 0.16 | 0.05 | 0.071 | 0.01 | 0.109 | 0.035 |  | 0.05 | 0.09 | 23 |  | 132 |  |  | 394 | 2 | 8 | 48 | 2.63 | 0.65 | 11
Klarälven Norra Råda | Inflow | 2011 | 12 | 15 | 0.5 |  |  | 6.61 | 2.93 | 0.15 | 0.052 | 0.078 | 0.011 | 0.106 | 0.038 |  | 0.055 | 0.09 | 16 |  | 149 |  |  | 416 | 4 | 10 | 47.5 | 2.77 | 2.6 | 10.6
Klarälven Norra Råda | Inflow | 2012 | 1 | 16 | 0.5 |  |  | 6.47 | 2.57 | 0.149 | 0.046 | 0.065 | 0.009 | 0.094 | 0.032 |  | 0.049 | 0.09 | 34 |  | 105 |  |  | 376 | 3 | 7 | 54.6 | 2.73 | 0.88 | 10.8
Klarälven Norra Råda | Inflow | 2012 | 2 | 15 | 0.5 |  |  | 6.54 | 3.04 | 0.158 | 0.046 | 0.065 | 0.009 | 0.102 | 0.031 |  | 0.046 | 0.08 | 54 |  | 99 |  |  | 382 | 2 | 7 | 57.4 | 2.76 | 0.74 | 11.8
Klarälven Norra Råda | Inflow | 2012 | 3 | 15 | 0.5 |  |  | 6.48 | 2.88 | 0.159 | 0.051 | 0.073 | 0.01 | 0.094 | 0.031 |  | 0.052 | 0.08 | 29 |  | 101 |  |  | 405 | 3 | 9 | 57.5 | 2.75 | 0.88 | 11.6
Klarälven Norra Råda | Inflow | 2012 | 4 | 16 | 0.5 |  |  | 6.5 | 3.16 | 0.161 | 0.055 | 0.083 | 0.011 | 0.11 | 0.039 |  | 0.083 | 0.09 | 14 |  | 144 |  |  | 389 | 4 | 9 | 49 | 2.86 | 1.4 | 10.1
Klarälven Norra Råda | Inflow | 2012 | 5 | 15 | 0.5 |  |  | 6.68 | 2.96 | 0.151 | 0.053 | 0.078 | 0.011 | 0.104 | 0.037 |  | 0.056 | 0.09 | 22 |  | 135 |  |  | 423 | 3 | 8 | 49.6 | 2.95 | 1.2 | 10.6
Klarälven Norra Råda | Inflow | 2012 | 6 | 18 | 0.5 |  |  | 6.81 | 3.11 | 0.155 | 0.057 | 0.087 | 0.012 | 0.115 | 0.039 |  | 0.062 | 0.1 | 17 |  | 74 |  |  | 359 | 2 | 12 | 47.6 | 2.68 | 1.2 | 10.3
Klarälven Norra Råda | Inflow | 2012 | 7 | 16 | 0.5 |  |  | 6.37 | 2.95 | 0.153 | 0.054 | 0.078 | 0.011 | 0.102 | 0.035 |  | 0.051 | 0.09 | 29 |  | 57 |  |  | 429 | 3 | 11 | 58.5 | 2.55 | 2.2 | 13
Klarälven Norra Råda | Inflow | 2012 | 8 | 15 | 0.5 |  |  | 6.78 | 2.72 | 0.156 | 0.051 | 0.072 | 0.01 | 0.101 | 0.031 |  | 0.047 | 0.09 | 8 |  | 44 |  |  | 365 | 1 | 13 | 55.1 | 2.4 | 1.1 | 11.4
Klarälven Norra Råda | Inflow | 2012 | 9 | 17 | 0.5 |  |  | 6.78 | 2.71 | 0.159 | 0.053 | 0.074 | 0.01 | 0.1 | 0.031 |  | 0.047 | 0.09 | 21 |  | 80 |  |  | 386 | 3 | 8 | 53.3 | 2.49 | 1 | 10.9
Klarälven Norra Råda | Inflow | 2012 | 10 | 15 | 0.5 |  |  | 6.57 | 2.7 | 0.137 | 0.046 | 0.064 | 0.009 | 0.104 | 0.033 |  | 0.048 | 0.09 | 28 |  | 96 |  |  | 388 | 3 | 8 | 52.9 | 2.64 | 0.93 | 10.9
Klarälven Norra Råda | Inflow | 2012 | 11 | 19 | 0.5 |  |  | 6.64 | 2.73 | 0.144 | 0.0481 | 0.0679 | 0.0099 | 0.095 | 0.033 |  | 0.048 | 0.09 | 20 |  | 108 |  |  | 396 | 2 | 8 | 54.4 | 2.75 | 1 | 11.4
Klarälven Norra Råda | Inflow | 2013 | 1 | 15 | 0.5 |  |  | 6.53 | 2.51 | 0.136 | 0.041 | 0.06 | 0.008 | 0.085 | 0.028 |  | 0.044 | 0.08 | 43 |  | 74 |  |  | 374 | 2 | 7 | 60.4 | 2.58 | 0.66 | 11.4
Klarälven Norra Råda | Inflow | 2013 | 2 | 26 | 0.5 |  |  | 6.3 | 2.49 | 0.136 | 0.04 | 0.062 | 0.007 | 0.083 | 0.033 |  | 0.046 | 0.09 | 54 |  | 74 |  |  | 410 | 3 | 7 | 54.3 | 2.79 | 0.73 | 12.8
Klarälven Norra Råda | Inflow | 2013 | 3 | 20 | 0.5 |  |  | 6.43 | 2.54 | 0.143 | 0.039 | 0.061 | 0.007 | 0.089 | 0.026 |  | 0.043 | 0.08 | 50 |  | 82 |  |  | 402 | 3 | 9 | 58.3 | 2.76 | 0.63 | 13.1
Klarälven Norra Råda | Inflow | 2013 | 4 | 15 | 0.5 |  |  | 6.27 | 2.95 | 0.15 | 0.047 | 0.088 | 0.01 | 0.094 | 0.028 |  | 0.071 | 0.08 | 46 |  | 112 |  |  | 441 | 4 | 12 | 59.6 | 2.87 | 2.5 | 12.2
Klarälven Norra Råda | Inflow | 2013 | 5 | 15 | 0.5 |  |  | 6.6 | 2.94 | 0.142 | 0.054 | 0.085 | 0.014 | 0.101 | 0.035 |  | 0.063 | 0.08 | 38 |  | 126 |  |  | 456 | 5 | 14 | 54.2 | 2.82 | 3.6 | 11.9
Klarälven Norra Råda | Inflow | 2013 | 6 | 17 | 0.5 |  |  | 6.84 | 3.03 | 0.142 | 0.056 | 0.086 | 0.013 | 0.109 | 0.039 |  | 0.064 | 0.09 | 16 |  | 89 |  |  | 394 | 2 | 13 | 52.1 | 2.78 | 1.6 | 10.4
Klarälven Norra Råda | Inflow | 2013 | 7 | 16 | 0.5 |  |  | 6.56 | 3.14 | 0.146 | 0.058 | 0.09 | 0.015 | 0.116 | 0.041 |  | 0.063 | 0.1 | 48 |  | 72 |  |  | 477 | 7 | 48 | 50.2 | 2.55 | 1 | 10.1
Klarälven Norra Råda | Inflow | 2013 | 8 | 14 | 0.5 |  |  | 6.86 | 3.18 | 0.149 | 0.061 | 0.092 | 0.014 | 0.127 | 0.042 |  | 0.069 | 0.1 | 32 |  | 58 |  |  | 409 | 5 | 23 | 44.4 | 2.49 | 1.3 | 9.9
Klarälven Norra Råda | Inflow | 2013 | 9 | 16 | 0.5 |  |  | 6.97 | 3.23 | 0.139 | 0.058 | 0.173 | 0.017 | 0.139 | 0.041 |  | 0.065 | 0.1 | 6 |  | 63 |  |  | 325 | 2 | 10 | 39.8 | 2.52 | 0.66 | 9.3
Klarälven Norra Råda | Inflow | 2013 | 10 | 15 | 0.5 |  |  | 6.68 | 3.34 | 0.157 | 0.062 | 0.111 | 0.016 | 0.136 | 0.044 |  | 0.069 | 0.1 | 35 |  | 100 |  |  | 374 | 2 | 7 | 39.2 | 2.55 | 0.82 | 9.1
Klarälven Norra Råda | Inflow | 2013 | 11 | 18 | 0.5 |  |  | 6.69 | 3.2 | 0.159 | 0.062 | 0.092 | 0.014 | 0.124 | 0.042 |  | 0.062 | 0.1 | 27 |  | 158 |  |  | 422 | 2 | 9 | 44 | 2.66 | 0.82 | 9.2
Klarälven Norra Råda | Inflow | 2013 | 12 | 16 | 0.5 |  |  | 6.66 | 3.4 | 0.155 | 0.059 | 0.093 | 0.013 | 0.115 | 0.04 |  | 0.065 | 0.09 | 14 |  | 152 |  |  | 383 | 4 | 12 | 38.4 | 2.68 | 2.7 | 9.4
Klarälven Norra Råda | Inflow | 2014 | 1 | 16 | 0.5 |  |  | 6.61 | 2.73 | 0.139 | 0.048 | 0.071 | 0.01 | 0.096 | 0.036 |  | 0.051 | 0.08 | 27 |  | 124 |  |  | 414 | 6 | 16 |  | 2.54 |  | 10
Klarälven Norra Råda | Inflow | 2014 | 2 | 17 | 0.5 |  |  | 6.45 | 2.9 | 0.141 | 0.05 | 0.079 | 0.011 | 0.104 | 0.039 |  | 0.059 | 0.09 | 22 |  | 133 |  |  | 412 | 2 | 7.7 |  | 2.6 |  | 9.5
Klarälven Norra Råda | Inflow | 2014 | 3 | 17 | 0.5 |  |  | 6.51 | 3.1 | 0.145 | 0.054 | 0.09 | 0.013 | 0.103 | 0.041 |  | 0.064 | 0.09 | 6 |  | 147 |  |  | 368 | 2 | 7.1 |  | 2.7 |  | 9.5
Klarälven Norra Råda | Inflow | 2014 | 4 | 15 | 0.5 |  |  | 6.6 | 2.94 | 0.137 | 0.049 | 0.077 | 0.011 | 0.079 | 0.04 |  | 0.057 | 0.09 | 9 |  | 127 |  |  | 339 | 2 | 6.9 |  | 2.6 |  | 10
Klarälven Norra Råda | Inflow | 2014 | 5 | 13 | 0.5 |  |  | 6.59 | 2.73 | 0.137 | 0.047 | 0.074 | 0.011 | 0.09 | 0.04 |  | 0.058 | 0.08 | 27 |  | 84 |  |  | 366 | 2 | 9.2 |  | 2.4 |  | 10.1
Klarälven Norra Råda | Inflow | 2014 | 6 | 24 | 0.5 |  |  | 6.8 | 3.18 | 0.144 | 0.052 | 0.095 | 0.013 | 0.109 | 0.043 |  | 0.077 | 0.09 | 14 |  | 50 |  |  | 346 | <3 | 11.2 |  | 2.3 |  | 9.7
Klarälven Norra Råda | Inflow | 2014 | 7 | 14 | 0.5 |  |  | 6.88 | 3.17 | 0.144 | 0.051 | 0.087 | 0.012 | 0.105 | 0.039 |  | 0.064 | 0.09 | 14 |  | 24 |  |  | 334 | <3 | 16.7 |  | 2 |  | 9.3
Klarälven Norra Råda | Inflow | 2014 | 8 | 13 | 0.5 |  |  | 6.88 | 3.1 | 0.147 | 0.054 | 0.085 | 0.013 | 0.115 | 0.043 |  | 0.062 | 0.09 | 20 |  | 19 |  |  | 344 | <3 | 11.7 |  | 2 |  | 9.7
Klarälven Norra Råda | Inflow | 2014 | 9 | 15 | 0.5 |  |  | 6.4 | 2.89 | 0.14 | 0.052 | 0.077 | 0.012 | 0.1 | 0.042 |  | 0.056 | 0.09 | 17 |  | 29 |  |  | 328 | <3 | 6 |  | 2.3 |  | 10.5
Klarälven Norra Råda | Inflow | 2014 | 10 | 14 | 0.5 |  |  | 6.72 | 3.04 | 0.142 | 0.054 | 0.079 | 0.013 | 0.107 | 0.043 |  | 0.058 | 0.09 | 25 |  | 91 |  |  | 322 | <3 | 9.3 |  | 2.4 |  | 9.2
Klarälven Norra Råda | Inflow | 2014 | 11 | 12 | 0.5 |  |  | 6.56 | 2.84 | 0.14 | 0.05 | 0.076 | 0.012 | 0.093 | 0.039 |  | 0.055 | 0.09 | 16 |  | 107 |  |  | 374 | <3 | 8.9 |  | 2.6 |  | 9.9
Klarälven Norra Råda | Inflow | 2014 | 12 | 15 | 0.5 |  |  | 6.59 | 2.7 | 0.14 | 0.049 | 0.073 | 0.011 | 0.088 | 0.037 |  | 0.053 | 0.08 | 20 |  | 126 |  |  | 437 | 3 | 9.9 |  | 2.5 |  | 10.4
Alsterälven Alster | Inflow | 2010 | 1 | 13 | 0.5 | -0.1 | 12.1 | 6.81 | 5.3 | 0.211 | 0.114 | 0.169 | 0.031 | 0.182 | 0.071 |  | 0.146 | 0.14 | 13 |  | 128 |  |  | 481 | 17 | 31 | 48.6 | 1.74 |  | 15.6
Alsterälven Alster | Inflow | 2010 | 2 | 15 | 0.5 | -0.1 | 11.79 | 6.74 | 5.32 | 0.211 | 0.111 | 0.165 | 0.028 | 0.181 | 0.071 |  | 0.143 | 0.12 | 12 |  | 154 |  |  | 548 | 14 | 28 | 53.9 | 1.58 |  | 16.7
Alsterälven Alster | Inflow | 2010 | 3 | 15 | 0.5 | -0.2 | 12.8 | 6.75 | 5.36 | 0.205 | 0.107 | 0.163 | 0.027 | 0.181 | 0.073 |  | 0.148 | 0.13 | 17 |  | 166 |  |  | 594 | 15 | 29 | 46.3 | 1.74 |  | 11.4 |  |  | 2.8 | 9.5 |  | 0.01 | 1.9 |  | 0.38 | 0.87 | 0.12 | 0.42 | 0.75
Alsterälven Alster | Inflow | 2010 | 4 | 14 | 0.5 | 2.4 | 11.4 | 6.57 | 5.46 | 0.198 | 0.119 | 0.17 | 0.03 | 0.183 | 0.075 |  | 0.156 | 0.14 | 15 |  | 237 |  |  | 672 | 19 | 39 | 44.8 | 2.26 |  | 11.3 |  |  | 2.7 | 10 |  | 0.017 | 1.2 |  | 0.59 | 0.98 | 0.211 | 0.44 | 1
Alsterälven Alster | Inflow | 2010 | 5 | 17 | 0.5 | 9.2 | 10.2 | 6.8 | 5.63 | 0.196 | 0.115 | 0.174 | 0.032 | 0.19 | 0.073 |  | 0.162 | 0.13 | 40 |  | 217 |  |  | 683 | 21 | 67 | 47.6 | 2.05 |  | 11.4 |  |  | 5.6 | 12 |  | 0.189 | 1.7 |  | 0.57 | 2.2 | 0.31 | 0.41 | 1.1
Alsterälven Alster | Inflow | 2010 | 6 | 15 | 0.5 | 15.9 | 9.3 | 6.86 | 5.2 | 0.204 | 0.106 | 0.158 | 0.032 | 0.187 | 0.073 |  | 0.148 | 0.13 | 27 |  | 123 |  |  | 659 | 9 | 40 | 49.6 | 1.72 |  | 14.1 |  |  | 4.5 | 9.6 |  | 0.043 | 0.76 |  | 0.36 | 0.85 | 0.151 | 0.36 | 0.7
Alsterälven Alster | Inflow | 2010 | 7 | 14 | 0.5 | 21.4 | 6.1 | 6.48 | 5.47 | 0.205 | 0.108 | 0.168 | 0.029 | 0.213 | 0.061 |  | 0.151 | 0.14 | 14 |  | 8 |  |  | 462 | 7 | 50 | 60.5 | 0.78 |  | 17 |  |  | 3.6 | 8.1 |  | 0.073 | 0.56 |  | 0.26 | 0.74 | 0.187 | 0.54 | 0.58
Alsterälven Alster | Inflow | 2010 | 8 | 16 | 0.5 | 19.9 | 7.8 | 6.79 | 5.22 | 0.2 | 0.106 | 0.159 | 0.031 | 0.194 | 0.069 |  | 0.141 | 0.15 | 28 |  | 21 |  |  | 508 | 9 | 37 | 48.2 | 0.87 |  | 10.7 |  |  | 2.3 | 3.9 |  | 0.017 | 0.46 |  | 0.29 | 0.79 | 0.15 | 0.44 | 0.68
Alsterälven Alster | Inflow | 2010 | 9 | 15 | 0.5 | 14.3 | 5.72 | 6.57 | 5.95 | 0.226 | 0.121 | 0.192 | 0.033 | 0.243 | 0.067 |  | 0.158 | 0.16 | 23 |  | 21 |  |  | 543 | 8 | 37 | 57.8 | 1.67 |  | 12.6 |  |  | 2.5 | 4.3 |  | 0.014 | 1.3 |  | 0.28 | 0.89 | 0.217 | 0.46 | 0.67
Alsterälven Alster | Inflow | 2010 | 10 | 13 | 0.5 | 9.1 | 9.92 | 6.81 | 5.43 | 0.207 | 0.114 | 0.159 | 0.032 | 0.211 | 0.068 |  | 0.14 | 0.16 | 14 |  | 82 |  |  | 556 | 16 | 43 | 52.2 | 1.55 |  | 13 |  |  | 2.3 | 4.3 |  | 0.011 | 1.9 |  | 0.33 | 0.92 | 0.215 | 0.55 | 0.92
Alsterälven Alster | Inflow | 2010 | 11 | 15 | 0.5 | 3.7 | 11.02 | 6.79 | 5.41 | 0.209 | 0.128 | 0.168 | 0.036 | 0.209 | 0.067 |  | 0.143 | 0.15 | 31 |  | 132 |  |  | 509 | 30 | 51 | 62 | 3.27 |  | 14.5 |  |  | 2.6 | 4.8 |  | 0.012 | 0.91 |  | 0.36 | 0.84 | 0.191 | 0.46 | 0.98
Alsterälven Alster | Inflow | 2010 | 12 | 15 | 0.5 | -0.2 | 21.3 | 6.9 | 5.53 | 0.204 | 0.125 | 0.176 | 0.032 | 0.203 | 0.069 |  | 0.144 | 0.14 | 10 |  | 148 |  |  | 585 | 20 | 38 | 50.3 | 2.37 |  | 12.3 |  |  | 1.9 | 3.7 |  | 0.01 | 0.59 |  | 0.33 | 0.91 | 0.15 | 0.5 | 0.83
Alsterälven Alster | Inflow | 2011 | 1 | 17 | 0.5 | -0.2 | 16.1 | 6.79 | 6.41 | 0.22 | 0.121 | 0.24 | 0.034 | 0.204 | 0.071 |  | 0.22 | 0.14 | 36 |  | 162 |  |  | 647 | 29 | 46 | 49.2 | 2.04 |  | 14 | 550 | 47 | 1.6 | 3.5 | 270 | 0.008 | 0.59 |  | 0.31 | 0.78 | 0.136 | 0.48 | 0.82
Alsterälven Alster | Inflow | 2011 | 2 | 15 | 0.5 | -0.1 | 13.11 | 6.75 | 5.55 | 0.218 | 0.118 | 0.174 | 0.03 | 0.201 | 0.071 |  | 0.158 | 0.15 | 16 |  | 183 |  |  | 623 | 17 | 34 | 47.7 | 1.93 |  | 11.8 | 460 | 26 | 1.6 | 2.6 | 220 | 0.008 | 0.45 |  | 0.62 | 0.78 | 0.089 | 0.43 | 0.57
Alsterälven Alster | Inflow | 2011 | 3 | 15 | 0.5 | -0.1 | 15.22 | 6.74 | 5.99 | 0.218 | 0.118 | 0.207 | 0.033 | 0.205 | 0.071 |  | 0.186 | 0.15 | 35 |  | 198 |  |  | 578 | 19 | 35 | 47.7 | 2.08 |  | 10.9 | 460 | 33 | 1.5 | 3 | 190 | 0.008 | 0.53 |  | 0.3 | 0.75 | 0.105 | 0.42 | 0.59
Alsterälven Alster | Inflow | 2011 | 4 | 13 | 0.5 | 3.4 | 10.54 | 6.63 | 5.29 | 0.206 | 0.113 | 0.168 | 0.032 | 0.196 | 0.067 |  | 0.146 | 0.14 | 11 |  | 216 |  |  | 646 | 17 | 39 | 47.6 | 2.3 | 7.6 | 11.1 | 490 | 38 | 1.6 | 2.8 | 240 | 0.009 | 0.51 |  | 0.44 | 0.82 | 0.142 | 0.42 | 1.2
Alsterälven Alster | Inflow | 2011 | 5 | 16 | 0.5 | 10.8 | 10.96 | 6.74 | 5.31 | 0.2 | 0.114 | 0.166 | 0.033 | 0.201 | 0.063 |  | 0.146 | 0.14 | 34 |  | 105 |  |  | 604 | 8 | 36 | 44.2 | 1.92 | 7.4 | 11.5 | 460 | 75 | 1.8 | 3.2 | 200 | 0.011 | 0.63 |  | 0.43 | 0.85 | 0.147 | 0.38 | 0.76
Alsterälven Alster | Inflow | 2011 | 6 | 15 | 0.5 | 17.9 | 8.8 | 6.83 | 5.11 | 0.204 | 0.11 | 0.164 | 0.031 | 0.201 | 0.063 |  | 0.147 | 0.14 | 34 |  | 14 |  |  | 465 | 6 | 34 | 42.4 | 0.66 | 9 | 10 | 440 | 80 | 1.7 | 3.3 | 220 | 0.007 | 0.5 |  | 0.3 | 0.84 | 0.164 | 0.42 | 0.71
Alsterälven Alster | Inflow | 2011 | 7 | 13 | 0.5 | 19.1 | 3.5 | 6.42 | 5.99 | 0.221 | 0.129 | 0.198 | 0.038 | 0.229 | 0.063 |  | 0.175 | 0.16 | 45 |  | 16 |  |  | 666 | 8 | 53 | 51.6 | 0.88 | 7.5 | 13.5 | 680 | 390 | 2 | 3.7 | 180 | 0.015 | 5.5 |  | 0.3 | 0.94 | 0.394 | 0.75 | 0.83
Alsterälven Alster | Inflow | 2011 | 8 | 15 | 0.5 | 18 | 8.16 | 6.73 | 5.2 | 0.195 | 0.111 | 0.164 | 0.029 | 0.203 | 0.063 |  | 0.146 | 0.14 | 25 |  | 5 |  |  | 428 | 7 | 31 | 38.3 | 0.6 | 6.2 | 9.7 | 290 | 48 | 1.5 | 1.8 | 130 | 0.006 | 1.7 |  | 0.25 | 0.65 | 0.128 | 0.45 | 0.6
Alsterälven Alster | Inflow | 2011 | 9 | 14 | 0.5 | 15.1 | 7.01 | 6.7 | 5.66 | 0.227 | 0.124 | 0.176 | 0.035 | 0.241 | 0.063 |  | 0.149 | 0.15 | 26 |  | 45 |  |  | 538 | 27 | 54 | 49.1 | 1.61 | 9.8 | 12.1 | 570 | 160 | 1.7 | 2.7 | 220 | 0.008 | 0.48 |  | 0.39 | 0.89 | 0.255 | 0.66 | 0.95
Alsterälven Alster | Inflow | 2011 | 10 | 17 | 0.5 | 9.4 | 8.63 | 6.8 | 5.41 | 0.219 | 0.122 | 0.164 | 0.033 | 0.219 | 0.063 |  | 0.143 | 0.15 | 16 |  | 122 |  |  | 578 | 19 | 50 | 53.3 | 1.69 | 10 | 12 | 610 | 130 | 1.6 | 2.2 | 220 | 0.009 | 0.6 |  | 0.3 | 0.85 | 0.207 | 0.55 | 0.97
Alsterälven Alster | Inflow | 2011 | 11 | 15 | 0.5 | 6 | 11.8 | 6.83 | 5.35 | 0.206 | 0.121 | 0.163 | 0.033 | 0.208 | 0.063 |  | 0.143 | 0.14 | 14 |  | 179 |  |  | 574 | 31 | 48 | 44.1 | 2.18 | 12 | 11.3 | 690 | 68 | 1.6 | 2.5 | 410 | 0.008 | 0.72 |  | 0.3 | 0.99 | 0.157 | 0.55 | 0.86
Alsterälven Alster | Inflow | 2011 | 12 | 14 | 0.5 | 2.7 | 13.24 | 6.78 | 5.67 | 0.216 | 0.137 | 0.179 | 0.042 | 0.2 | 0.065 |  | 0.159 | 0.14 | 33 |  | 267 |  |  | 732 | 28 | 72 | 55.5 | 3.8 | 27 | 12.5 | 1100 | 43 | 1.7 | 4.1 | 810 | 0.012 | 1.1 |  | 0.69 | 1 | 0.307 | 0.41 | 1.5
Alsterälven Alster | Inflow | 2012 | 1 | 16 | 0.5 | 0.6 | 14.72 | 6.86 | 5.23 | 0.216 | 0.113 | 0.176 | 0.032 | 0.187 | 0.063 |  | 0.15 | 0.13 | 9 |  | 220 |  |  | 578 | 25 | 42 | 44.3 | 2.54 | 12 | 10.2 | 580 | 24 | 1.7 | 3.7 | 340 | 0.01 | 1.5 |  | 0.41 | 0.79 | 0.156 | 0.42 | 0.93
Alsterälven Alster | Inflow | 2012 | 2 | 15 | 0.5 | 0.6 | 13.32 | 6.79 | 5.32 | 0.192 | 0.11 | 0.154 | 0.028 | 0.193 | 0.065 |  | 0.15 | 0.13 | 9 |  | 214 |  |  | 473 | 19 | 33 | 56 | 2.43 | 8.3 | 12.3 | 450 | 18 | 1.7 | 4.1 | 220 | 0.007 | 0.62 |  | 0.37 | 0.84 | 0.123 | 0.48 | 0.68
Alsterälven Alster | Inflow | 2012 | 3 | 14 | 0.5 | 3.2 | 11.09 | 6.61 | 6.09 | 0.217 | 0.119 | 0.207 | 0.033 | 0.197 | 0.065 |  | 0.204 | 0.14 | 29 |  | 244 |  |  | 714 | 20 | 41 | 47.8 | 2.54 | 11 | 12.4 | 540 | 34 | 1.7 | 3.7 | 290 | 0.01 | 0.62 |  | 0.39 | 0.83 | 0.193 | 0.4 | 0.87
Alsterälven Alster | Inflow | 2012 | 4 | 16 | 0.5 | 5.1 | 12.94 | 6.92 | 5.48 | 0.185 | 0.104 | 0.164 | 0.029 | 0.186 | 0.063 |  | 0.163 | 0.13 | 12 |  | 191 |  |  | 585 | 14 | 36 | 41.9 | 2.46 | 9.4 | 9.7 | 500 | 42 | 1.7 | 3 | 280 | 0.008 | 0.56 |  | 0.39 | 0.79 | 0.168 | 0.37 | 0.86
Alsterälven Alster | Inflow | 2012 | 5 | 15 | 0.5 | 9.5 | 9.77 | 6.82 | 5.47 | 0.194 | 0.103 | 0.177 | 0.03 | 0.176 | 0.063 |  | 0.166 | 0.13 | 23 |  | 160 |  |  | 610 | 13 | 34 | 52 | 2.18 | 9.5 | 15.3 | 460 | 46 | 1.7 | 4 | 250 | 0.01 | 0.69 |  | 0.39 | 0.84 | 0.197 | 0.38 | 0.87
Alsterälven Alster | Inflow | 2012 | 6 | 13 | 0.5 | 16.4 | 9.71 | 6.9 | 5.35 | 0.191 | 0.113 | 0.18 | 0.032 | 0.202 | 0.061 |  | 0.16 | 0.13 | 24 |  | 10 |  |  | 453 | 6 | 37 | 56.3 | 1.16 | 11 | 10.7 | 460 | 66 | 1.6 | 2.9 | 260 | 0.01 | 0.57 |  | 0.28 | 0.75 | 0.153 | 0.4 | 0.69
Alsterälven Alster | Inflow | 2012 | 7 | 16 | 0.5 | 18.9 | 7.94 | 6.8 | 5.39 | 0.195 | 0.113 | 0.18 | 0.031 | 0.203 | 0.061 |  | 0.157 | 0.13 | 30 |  | 10 |  |  | 528 | 7 | 35 | 42.7 | 1.16 | 6.9 | 10.2 | 350 | 53 | 1.5 | 2 | 160 | 0.009 | 0.35 |  | 0.23 | 0.65 | 0.138 | 0.37 | 0.56
Alsterälven Alster | Inflow | 2012 | 8 | 15 | 0.5 | 18.5 | 8 | 6.86 | 5.23 | 0.195 | 0.112 | 0.168 | 0.029 | 0.206 | 0.059 |  | 0.152 | 0.13 | 5 |  | 2 |  |  | 469 | 4 | 33 | 43.5 | 0.85 | 5.9 | 10.7 | 320 | 38 | 1.7 | 2.3 | 130 | 0.007 | 0.47 |  | 0.22 | 0.66 | 0.112 | 0.4 | 0.51
Alsterälven Alster | Inflow | 2012 | 9 | 17 | 0.5 | 14.5 | 8.47 | 6.85 | 5.41 | 0.204 | 0.116 | 0.171 | 0.03 | 0.224 | 0.058 |  | 0.151 | 0.13 | 7 |  | 7 |  |  | 462 | 10 | 40 | 49.9 | 1.33 | 7.1 | 17.2 | 420 | 120 | 1.5 | 3 | 120 | 0.009 | 0.54 |  | 0.2 | 0.75 | 0.138 | 0.54 | 0.58
Alsterälven Alster | Inflow | 2012 | 10 | 15 | 0.5 | 9.2 | 9.7 | 6.91 | 5.33 | 0.197 | 0.114 | 0.162 | 0.03 | 0.217 | 0.059 |  | 0.145 | 0.14 | 24 |  | 50 |  |  | 509 | 17 | 45 | 49.8 | 2.04 | 11 | 11 | 500 | 65 | 1.4 | 2.1 | 240 | 0.007 | 0.73 |  | 0.27 | 0.73 | 0.149 | 0.47 | 0.73
Alsterälven Alster | Inflow | 2012 | 11 | 14 | 0.5 | 5.6 | 11.17 | 6.89 | 5.01 | 0.212 | 0.114 | 0.16 | 0.0302 | 0.192 | 0.059 |  | 0.137 | 0.13 | 12 |  | 87 |  |  | 487 | 17 | 40 | 49.6 | 2.32 | 10 | 11.8 | 470 | 34 | 1.69 | 8.3 | 270 | 0.006 | 0.63 |  | 0.33 | 0.83 | 0.13 | 0.44 | 0.78
Alsterälven Alster | Inflow | 2012 | 12 | 17 | 0.5 | 2.4 | 11.75 | 6.87 | 5.24 | 0.192 | 0.109 | 0.154 | 0.0297 | 0.194 | 0.062 |  | 0.142 | 0.13 | 12 |  | 136 |  |  | 546 | 17 | 33 | 48.3 | 2.5 | 8.1 | 11.2 | 430 | 21 | 2 | 4.8 | 260 | 0.009 | 0.53 |  | 0.33 | 0.92 | 0.13 | 0.45 | 0.82
Alsterälven Alster | Inflow | 2013 | 1 | 15 | 0.5 | 2.2 | 12.02 | 6.83 | 5.18 | 0.193 | 0.104 | 0.156 | 0.028 | 0.187 | 0.061 |  | 0.145 | 0.12 | 11 |  | 153 |  |  | 518 | 15 | 28 | 47.2 | 2.13 | 5 | 10.1 | 320 | 14 | 1.56 | 2.4 | 160 | 0.006 | 0.39 |  | 0.23 | 0.71 | 0.091 | 0.38 | 0.56
Alsterälven Alster | Inflow | 2013 | 2 | 13 | 0.5 | 0.4 | 11.65 | 6.74 | 5.17 | 0.19 | 0.1 | 0.154 | 0.028 | 0.179 | 0.059 |  | 0.143 | 0.12 | 13 |  | 193 |  |  | 580 | 16 | 31 | 50.5 | 2.32 | 4.7 | 11.6 | 350 | 17 | 1.36 | 3 | 190 | 0.009 | 0.52 |  | 0.24 | 0.66 | 0.096 | 0.37 | 0.53
Alsterälven Alster | Inflow | 2013 | 3 | 18 | 0.5 | 0.9 | 12.97 | 6.76 | 5.2 | 0.196 | 0.102 | 0.158 | 0.027 | 0.181 | 0.059 |  | 0.144 | 0.12 | 10 |  | 194 |  |  | 580 | 13 | 27 | 50.8 | 2.39 | 3.9 | 12.9 | 390 | 17 | 1.6 | 2.9 | 180 | 0.0082 | 0.56 |  | 0.24 | 0.78 | 0.094 | 0.38 | 0.59
Alsterälven Alster | Inflow | 2013 | 4 | 15 | 0.5 | 4.1 | 11.58 | 6.66 | 7.44 | 0.244 | 0.143 | 0.238 | 0.074 | 0.272 | 0.057 |  | 0.247 | 0.13 | 318 |  | 273 |  |  | 1330 | 68 | 154 | 62.2 | 2.91 | 27 | 15.1 | 830 | 79 | 2 | 5.3 | 450 | 0.017 | 0.77 |  | 0.35 | 0.96 | 0.36 | 0.45 | 1
Alsterälven Alster | Inflow | 2013 | 5 | 15 | 0.5 | 10.4 | 11.51 | 7.11 | 5.45 | 0.196 | 0.113 | 0.183 | 0.032 | 0.197 | 0.057 |  | 0.164 | 0.13 | 14 |  | 63 |  |  | 608 | 11 | 37 | 49.1 | 1.53 | 7.5 | 11.8 | 580 | 86 | 1.5 | 3.1 | 290 | 0.01 | 0.52 |  | 0.27 | 0.78 | 0.19 | 0.37 | 0.72
Alsterälven Alster | Inflow | 2013 | 6 | 17 | 0.5 | 16.9 | 8.63 | 6.93 | 5.2 | 0.188 | 0.109 | 0.173 | 0.031 | 0.196 | 0.057 |  | 0.155 | 0.13 | 14 |  | 13 |  |  | 466 | 7 | 31 | 44 | 1.01 | 1.7 | 10.9 | 430 | 49 | 1.6 | 2.7 | 190 | <0.006 | 0.41 |  | 0.24 | 0.8 | 0.13 | 0.37 | 0.6
Alsterälven Alster | Inflow | 2013 | 7 | 15 | 0.5 | 18.8 | 7.62 | 6.73 | 5.8 | 0.203 | 0.119 | 0.202 | 0.032 | 0.225 | 0.059 |  | 0.176 | 0.14 | 30 |  | 3 |  |  | 581 | 5 | 50 | 44.5 | 0.97 | 4.8 | 11.1 | 460 | 100 | 1.5 | 2.1 | 100 | <0.006 | 0.27 |  | 0.21 | 0.77 | 0.13 | 0.47 | 0.62
Alsterälven Alster | Inflow | 2013 | 8 | 14 | 0.5 | 16.8 | 4.59 | 6.5 | 6.48 | 0.205 | 0.128 | 0.234 | 0.034 | 0.251 | 0.072 |  | 0.201 | 0.16 | 6 |  | 32 |  |  | 510 | 14 | 52 | 42 | 1.29 | 5.9 | 11.2 | 910 | 270 | 1.3 | 2.3 | 140 | 0.009 | 0.41 |  | 0.24 | 0.7 | 0.3 | 0.69 | 0.77
Alsterälven Alster | Inflow | 2013 | 9 | 16 | 0.5 | 14.9 | 4.7 | 6.47 | 5.92 | 0.217 | 0.127 | 0.192 | 0.033 | 0.25 | 0.063 |  | 0.17 | 0.15 | 4 |  | 3 |  |  | 444 | 6 | 47 | 41.8 | 1.3 | 4.1 | 10.7 | 720 | 160 | 1.3 | 1.9 | 120 | <0.006 | 0.21 |  | 0.15 | 0.74 | 0.18 | 0.51 | 0.54
Alsterälven Alster | Inflow | 2013 | 10 | 15 | 0.5 | 8.8 | 4.73 | 6.44 | 5.86 | 0.208 | 0.125 | 0.183 | 0.036 | 0.254 | 0.056 |  | 0.163 | 0.14 | 6 |  | 1 |  |  | 442 | 9 | 45 | 41.9 | 1.54 | 4.1 | 11.1 | 700 | 130 | 1.3 | 2.2 | 120 | <0.006 | 0.32 |  | 0.16 | 0.68 | 0.16 | 0.49 | 0.52
Alsterälven Alster | Inflow | 2013 | 11 | 13 | 0.5 | 6.3 | 10.43 | 6.78 | 5.7 | 0.206 | 0.126 | 0.184 | 0.036 | 0.206 | 0.069 |  | 0.164 | 0.14 | 17 |  | 159 |  |  | 597 | 32 | 59 | 44 | 2.47 | 13 | 11.3 | 890 | 81 | 1.5 | 3.5 | 420 | 0.01 | 0.58 |  | 0.23 | 0.74 | 0.15 | 0.47 | 0.8
Alsterälven Alster | Inflow | 2013 | 12 | 16 | 0.5 | 2.2 | 12.07 | 6.74 | 6.1 | 0.222 | 0.141 | 0.198 | 0.042 | 0.208 | 0.072 |  | 0.177 | 0.14 | 30 |  | 341 |  |  | 830 | 46 | 72 | 46.6 | 3.76 | 25 | 11.9 | 1000 | 54 | 1.8 | 5.1 | 700 | 0.013 | 0.96 |  | 0.73 | 1.1 | 0.34 | 0.48 | 1.6
Alsterälven Alster | Inflow | 2014 | 1 | 15 | 0.5 | 1.6 | 12.52 | 6.85 | 5.32 | 0.193 | 0.118 | 0.175 | 0.032 | 0.186 | 0.064 |  | 0.153 | 0.13 | 14 |  | 199 |  |  | 577 | 29 | 45 |  | 2.77 |  | 10.2 | 530 | 29 |  |  | 260
Alsterälven Alster | Inflow | 2014 | 2 | 17 | 0.5 | 0.7 | 12.94 | 6.75 | 5.44 | 0.192 | 0.116 | 0.185 | 0.031 | 0.178 | 0.066 |  | 0.163 | 0.13 | 14 |  | 209 |  |  | 590 | 23 | 37.8 |  | 2.6 |  | 10.8 | 500 | 22 |  |  | 280
Alsterälven Alster | Inflow | 2014 | 3 | 17 | 0.5 | 2.8 | 12.5 | 6.76 | 5.3 | 0.192 | 0.114 | 0.174 | 0.032 | 0.177 | 0.063 |  | 0.152 | 0.13 | 50 |  | 212 |  |  | 704 | 30 | 52.8 |  | 2.8 |  | 10.9 | 550 | 33 |  |  | 340
Alsterälven Alster | Inflow | 2014 | 4 | 15 | 0.5 | 6.4 | 11.52 | 6.88 | 5.16 | 0.184 | 0.112 | 0.172 | 0.03 | 0.171 | 0.061 |  | 0.148 | 0.13 | 11 |  | 190 |  |  | 572 | 20 | 39.5 |  | 3.1 |  | 10.1 | 650 | 39 | 1.5 | 3.7 | 480 | 0.011 | 0.88 |  | 0.51 | 0.78 | 0.18 | 0.34 | 0.86
Alsterälven Alster | Inflow | 2014 | 5 | 14 | 0.5 | 9.1 | 11.66 | 6.72 | 5.34 | 0.201 | 0.118 | 0.175 | 0.037 | 0.19 | 0.065 |  | 0.145 | 0.13 | 35 |  | 299 |  |  | 842 | 28 | 63 |  | 3.3 |  | 11.8 | 780 | 44 |  |  | 620
Alsterälven Alster | Inflow | 2014 | 6 | 16 | 0.5 | 19.1 | 9.03 | 6.85 | 4.99 | 0.182 | 0.104 | 0.17 | 0.029 | 0.181 | 0.061 |  | 0.145 | 0.12 | 33 |  | 69 |  |  | 565 | <3 | 34.9 |  | 1.9 |  | 10.6 | 490 | 47 |  |  | 300
Alsterälven Alster | Inflow | 2014 | 7 | 15 | 0.5 | 21 | 8.16 | 6.76 | 4.96 | 0.182 | 0.103 | 0.168 | 0.028 | 0.185 | 0.06 |  | 0.145 | 0.12 | 24 |  | <3 |  |  | 441 | 3 | 34.2 |  | 1.4 |  | 9.8 | 340 | 42 |  |  | 150
Alsterälven Alster | Inflow | 2014 | 8 | 13 | 0.5 | 18.5 | 4.19 | 6.44 | 8.2 | 0.317 | 0.151 | 0.255 | 0.063 | 0.303 | 0.151 |  | 0.202 | 0.19 | 29 |  | 125 |  |  | 766 | 14 | 75.4 |  | 2.6 |  | 14 | 860 | 220 |  |  | 210
Alsterälven Alster | Inflow | 2014 | 9 | 15 | 0.5 | 15.6 | 9.22 | 6.77 | 4.99 | 0.188 | 0.102 | 0.161 | 0.03 | 0.188 | 0.06 |  | 0.138 | 0.13 | 8 |  | 4 |  |  | 411 | <3 | 29.1 |  | 2.1 |  | 10.2 | 220 | 29 |  |  | 190
Alsterälven Alster | Inflow | 2014 | 10 | 15 | 0.5 | 10.8 | 10.15 | 6.86 | 5.22 | 0.198 | 0.109 | 0.168 | 0.03 | 0.204 | 0.064 |  | 0.143 | 0.13 | 46 |  | 31 |  |  | 473 | 18 | 45 |  | 2.2 |  | 9.8 | 590 | 110 |  |  | 170
Alsterälven Alster | Inflow | 2014 | 11 | 17 | 0.5 | 7 | 11.83 | 6.87 | 4.98 | 0.192 | 0.11 | 0.162 | 0.032 | 0.179 | 0.062 |  | 0.134 | 0.13 | 10 |  | 126 |  |  | 557 | 25 | 53.6 |  | 3 |  | 11.6 | 770 | 74 |  |  | 410
Alsterälven Alster | Inflow | 2014 | 12 | 15 | 0.5 | 3.6 | 12.82 | 6.9 | 4.94 | 0.192 | 0.111 | 0.164 | 0.032 | 0.174 | 0.063 |  | 0.133 | 0.13 | 14 |  | 193 |  |  | 593 | 23 | 47.6 |  | 3.3 |  | 11.5 | 740 | 44 |  |  | 460
Ölman Hult | Inflow | 2010 | 1 | 13 | 0.5 | -0.2 | 4 | 6.68 | 7.43 | 0.285 | 0.207 | 0.227 | 0.035 | 0.42 | 0.073 |  | 0.147 | 0.13 | 89 |  | 242 |  |  | 568 | 40 | 49 | 52.8 | 3.71 |  | 14.3
Ölman Hult | Inflow | 2010 | 2 | 15 | 0.5 | -0.1 | 11.93 | 6.87 | 8.76 | 0.328 | 0.249 | 0.257 | 0.04 | 0.532 | 0.08 |  | 0.156 | 0.19 | 76 |  | 301 |  |  | 643 | 42 | 48 | 41.2 | 4.26 |  | 11.1
Ölman Hult | Inflow | 2010 | 3 | 15 | 0.5 | -0.2 | 12.1 | 6.97 | 9.31 | 0.334 | 0.273 | 0.268 | 0.045 | 0.585 | 0.083 |  | 0.163 | 0.21 | 104 |  | 320 |  |  | 674 | 55 | 58 | 37.3 | 6.83 |  | 11.4
Ölman Hult | Inflow | 2010 | 4 | 14 | 0.5 | 3.3 | 11.8 | 6.48 | 3.6 | 0.122 | 0.12 | 0.119 | 0.027 | 0.096 | 0.064 |  | 0.075 | 0.1 | 61 |  | 329 |  |  | 821 | 81 | 108 | 64.7 | 10 |  | 14.6
Ölman Hult | Inflow | 2010 | 5 | 17 | 0.5 | 9.7 | 9.8 | 6.81 | 5.63 | 0.206 | 0.212 | 0.171 | 0.047 | 0.241 | 0.062 |  | 0.12 | 0.13 | 91 |  | 627 |  |  | 1239 | 70 | 199 | 79.5 | 14.11 |  | 24.1
Ölman Hult | Inflow | 2010 | 6 | 15 | 0.5 | 12.5 | 9.6 | 6.76 | 5.39 | 0.214 | 0.164 | 0.164 | 0.039 | 0.253 | 0.058 |  | 0.105 | 0.14 | 27 |  | 425 |  |  | 1132 | 48 | 84 | 84.6 | 3.68 |  | 20.7
Ölman Hult | Inflow | 2010 | 7 | 14 | 0.5 | 18.7 | 8.9 | 7 | 10 | 0.389 | 0.284 | 0.263 | 0.056 | 0.69 | 0.069 |  | 0.165 | 0.25 | 7 |  | 38 |  |  | 402 | 41 | 98 | 53.3 | 5.64 |  | 22.8
Ölman Hult | Inflow | 2010 | 8 | 16 | 0.5 | 16.7 | 8.02 | 6.71 | 5.93 | 0.257 | 0.174 | 0.168 | 0.036 | 0.297 | 0.057 |  | 0.104 | 0.17 | 12 |  | 103 |  |  | 714 | 37 | 87 | 120.2 | 5.53 |  | 21
Ölman Hult | Inflow | 2010 | 9 | 15 | 0.5 | 12.6 | 9.22 | 6.96 | 7.8 | 0.327 | 0.211 | 0.211 | 0.049 | 0.438 | 0.066 |  | 0.14 | 0.17 | 10 |  | 332 |  |  | 791 | 39 | 71 | 83.3 | 5.78 |  | 20
Ölman Hult | Inflow | 2010 | 10 | 13 | 0.5 | 4.2 | 12.37 | 6.67 | 4.87 | 0.192 | 0.135 | 0.148 | 0.029 | 0.196 | 0.053 |  | 0.105 | 0.13 | 10 |  | 102 |  |  | 667 | 21 | 42 | 126.3 | 5.22 |  | 22.2
Ölman Hult | Inflow | 2010 | 11 | 15 | 0.5 | 2.2 | 11.93 | 6.79 | 5.65 | 0.226 | 0.18 | 0.163 | 0.044 | 0.237 | 0.067 |  | 0.116 | 0.13 | 59 |  | 574 |  |  | 1172 | 63 | 84 | 80.9 | 7.14 |  | 19.4
Ölman Hult | Inflow | 2010 | 12 | 15 | 0.5 | -0.1 | 20.6 | 6.82 | 7.34 | 0.265 | 0.208 | 0.22 | 0.034 | 0.418 | 0.078 |  | 0.142 | 0.17 | 66 |  | 204 |  |  | 612 | 35 | 37 | 49.4 | 5.72 |  | 21.4
Ölman Hult | Inflow | 2011 | 1 | 17 | 0.5 | -0.2 | 16.08 | 6.71 | 6.37 | 0.22 | 0.164 | 0.153 | 0.074 | 0.302 | 0.056 |  | 0.124 | 0.13 | 182 |  | 637 |  |  | 1211 | 104 | 115 | 45.1 | 4.34 |  | 12.6
Ölman Hult | Inflow | 2011 | 2 | 15 | 0.5 | -0.1 | 14.92 | 6.7 | 6.29 | 0.238 | 0.172 | 0.189 | 0.029 | 0.32 | 0.073 |  | 0.13 | 0.15 | 73 |  | 228 |  |  | 623 | 33 | 41 | 59.5 | 5.33 |  | 14.1
Ölman Hult | Inflow | 2011 | 3 | 15 | 0.5 | -0.3 | 16.81 | 6.83 | 7.74 | 0.254 | 0.197 | 0.225 | 0.069 | 0.388 | 0.073 |  | 0.175 | 0.15 | 392 |  | 630 |  |  | 1314 | 93 | 104 | 73.6 | 5.28 |  | 18
Ölman Hult | Inflow | 2011 | 4 | 13 | 0.5 | 2.5 | 12.35 | 6.4 | 3.35 | 0.154 | 0.118 | 0.102 | 0.032 | 0.103 | 0.054 |  | 0.069 | 0.09 | 174 |  | 404 |  |  | 864 | 170 | 239 | 75.2 | 7.45 | 237 | 13.3
Ölman Hult | Inflow | 2011 | 5 | 16 | 0.5 | 11.8 | 8.29 | 6.82 | 7.23 | 0.276 | 0.212 | 0.228 | 0.043 | 0.424 | 0.068 |  | 0.134 | 0.18 | 8 |  | 154 |  |  | 611 | 54 | 74 | 61.5 | 4.8 | 19 | 22.4
Ölman Hult | Inflow | 2011 | 6 | 15 | 0.5 | 14.7 | 7.53 | 7 | 8.35 | 0.323 | 0.247 | 0.243 | 0.045 | 0.541 | 0.065 |  | 0.15 | 0.23 | 60 |  | 181 |  |  | 707 | 49 | 84 | 55.6 | 5.15 | 11 | 12.1
Ölman Hult | Inflow | 2011 | 7 | 13 | 0.3 | 15.2 | 6.3 | 6.92 | 9.79 | 0.415 | 0.301 | 0.269 | 0.054 | 0.659 | 0.074 |  | 0.178 | 0.27 | 6 |  | 261 |  |  | 735 | 48 | 91 | 46.7 | 5.66 | 15 | 14.2
Ölman Hult | Inflow | 2011 | 8 | 15 | 0.5 | 13.8 | 9.83 | 6.61 | 5.03 | 0.238 | 0.164 | 0.151 | 0.034 | 0.192 | 0.052 |  | 0.09 | 0.15 | 23 |  | 108 |  |  | 862 | 40 | 82 | 53.8 | 3.89 | 21 | 30.3
Ölman Hult | Inflow | 2011 | 9 | 14 | 0.5 | 12.8 | 8.9 | 6.67 | 5.57 | 0.28 | 0.174 | 0.15 | 0.043 | 0.217 | 0.06 |  | 0.103 | 0.13 | 50 |  | 389 |  |  | 1212 | 91 | 122 | 139.9 | 5.01 | 57 | 27.4
Ölman Hult | Inflow | 2011 | 10 | 17 | 0.5 | 5.2 | 10.35 | 6.61 | 4.92 | 0.207 | 0.145 | 0.155 | 0.026 | 0.205 | 0.053 |  | 0.105 | 0.12 | 10 |  | 168 |  |  | 682 | 21 | 41 | 106 | 4.63 | 9.3 | 20
Ölman Hult | Inflow | 2011 | 11 | 15 | 0.5 | 2.6 | 13.31 | 6.89 | 5.98 | 0.261 | 0.186 | 0.191 | 0.031 | 0.306 | 0.058 |  | 0.121 | 0.13 | 70 |  | 251 |  |  | 737 | 40 | 49 | 79.6 | 5.44 | 14 | 18.1
Ölman Hult | Inflow | 2011 | 12 | 14 | 0.5 | 1.6 | 15.16 | 6.45 | 4.78 | 0.215 | 0.183 | 0.13 | 0.059 | 0.11 | 0.055 |  | 0.108 | 0.11 | 106 |  | 1061 |  |  | 1632 | 103 | 273 | 106.5 | 8.44 | 147 | 18.7
Ölman Hult | Inflow | 2012 | 1 | 16 | 0.5 | 0.2 | 14.2 | 6.52 | 4.16 | 0.145 | 0.103 | 0.138 | 0.02 | 0.13 | 0.06 |  | 0.11 | 0.1 | 41 |  | 217 |  |  | 543 | 24 | 31 | 66 | 4.6 | 9.7 | 15.3
Ölman Hult | Inflow | 2012 | 2 | 15 | 0.5 | 0 | 12.24 | 6.77 | 7.65 | 0.292 | 0.217 | 0.235 | 0.035 | 0.443 | 0.08 |  | 0.149 | 0.16 | 76 |  | 278 |  |  | 586 | 30 | 57 | 54.2 | 5.72 | 9.6 | 20.2
Ölman Hult | Inflow | 2012 | 3 | 14 | 0.5 | 0.9 | 12.02 | 6.62 | 4.95 | 0.184 | 0.137 | 0.136 | 0.041 | 0.202 | 0.055 |  | 0.113 | 0.12 | 114 |  | 451 |  |  | 1026 | 73 | 96 | 64.1 | 4.46 | 42 | 18.5
Ölman Hult | Inflow | 2012 | 4 | 16 | 0.5 | 3.8 | 13.03 | 6.64 | 4.58 | 0.155 | 0.124 | 0.137 | 0.031 | 0.159 | 0.059 |  | 0.102 | 0.1 | 55 |  | 384 |  |  | 830 | 21 | 70 | 73 | 4.85 | 28 | 18.5
Ölman Hult | Inflow | 2012 | 5 | 15 | 0.5 | 8.4 |  | 6.61 | 4.33 | 0.16 | 0.116 | 0.136 | 0.023 | 0.145 | 0.049 |  | 0.088 | 0.11 | 28 |  | 295 |  |  | 786 | 36 | 46 | 93.2 | 4.22 | 21 | 22.8
Ölman Hult | Inflow | 2012 | 6 | 13 | 0.5 | 14.2 | 7.68 | 6.69 | 7.56 | 0.289 | 0.224 | 0.228 | 0.04 | 0.474 | 0.059 |  | 0.135 | 0.19 | 7 |  | 84 |  |  | 565 | 31 | 63 | 58.1 | 4.29 | 10 | 19.2
Ölman Hult | Inflow | 2012 | 7 | 16 | 0.5 | 15.3 | 8.33 | 6.53 | 4.65 | 0.21 | 0.152 | 0.144 | 0.028 | 0.195 | 0.037 |  | 0.076 | 0.12 | 25 |  | 156 |  |  | 1074 | 42 | 93 | 133.5 | 4.27 | 24 | 26.6
Ölman Hult | Inflow | 2012 | 8 | 15 | 0.8 | 15.9 | 8.23 | 6.67 | 5.12 | 0.224 | 0.156 | 0.16 | 0.025 | 0.256 | 0.039 |  | 0.095 | 0.14 | 13 |  | 100 |  |  | 738 | 35 | 68 | 98.3 | 4.26 | 14 | 20.3
Ölman Hult | Inflow | 2012 | 9 | 17 | 0.5 | 11.1 | 9.06 | 6.82 | 6.18 | 0.26 | 0.189 | 0.162 | 0.045 | 0.324 | 0.047 |  | 0.109 | 0.14 | 21 |  | 338 |  |  | 1072 | 37 | 86 | 99.1 | 4.37 | 27 | 19.9
Ölman Hult | Inflow | 2012 | 10 | 15 | 0.5 | 5.4 | 11.21 | 6.64 | 4.36 | 0.166 | 0.118 | 0.131 | 0.022 | 0.17 | 0.049 |  | 0.092 | 0.11 | 10 |  | 167 |  |  | 628 | 20 | 39 | 87.4 | 4.4 | 10 | 17.1
Ölman Hult | Inflow | 2012 | 11 | 14 | 0.5 | 4.7 | 11.84 | 6.73 | 4.39 | 0.198 | 0.138 | 0.139 | 0.0248 | 0.321 | 0.051 |  | 0.086 | 0.1 | 44 |  | 215 |  |  | 625 | 30 | 52 | 72.7 | 4.75 | 18 | 16.6
Ölman Hult | Inflow | 2012 | 12 | 17 | 0.5 | 0.8 | 11.7 | 6.76 | 6.14 | 0.213 | 0.164 | 0.174 | 0.0269 | 0.327 | 0.067 |  | 0.118 | 0.14 | 83 |  | 226 |  |  | 592 | 30 | 42 | 52.7 | 5.55 | 13 | 11.6
Ölman Hult | Inflow | 2013 | 1 | 15 | 0.5 | 0.2 |  | 6.68 | 4.81 | 0.163 | 0.125 | 0.15 | 0.023 | 0.207 | 0.066 |  | 0.098 | 0.1 | 75 |  | 201 |  |  | 401 | 32 | 40 | 78.5 | 4.82 | 11 | 12.7
Ölman Hult | Inflow | 2013 | 2 | 13 | 0.5 | 2.2 | 12.4 | 6.79 | 6.47 | 0.224 | 0.171 | 0.191 | 0.03 | 0.348 | 0.071 |  | 0.125 | 0.15 | 82 |  | 227 |  |  | 589 | 36 | 48 | 51 | 5.41 | 14 | 10.9
Ölman Hult | Inflow | 2013 | 3 | 18 | 0.5 | 0.4 | 11.89 | 6.93 | 9.15 | 0.309 | 0.256 | 0.248 | 0.04 | 0.567 | 0.087 |  | 0.161 | 0.2 | 81 |  | 324 |  |  | 589 | 48 | 52 | 39.8 | 6.78 | 13 | 11.9
Ölman Hult | Inflow | 2013 | 4 | 15 | 0.5 | 0.4 | 13.27 | 6.74 | 5.98 | 0.182 | 0.123 | 0.101 | 0.111 | 0.261 | 0.038 |  | 0.13 | 0.11 | 538 |  | 531 |  |  | 1930 | 198 | 297 | 86.5 | 4.03 | 100 | 18.2
Ölman Hult | Inflow | 2013 | 5 | 15 | 0.5 | 9.4 | 10.59 | 6.77 | 4.72 | 0.175 | 0.164 | 0.156 | 0.039 | 0.199 | 0.056 |  | 0.09 | 0.12 | 95 |  | 304 |  |  | 844 | 98 | 89 | 67.6 | 5.64 | 61 | 16.2
Ölman Hult | Inflow | 2013 | 6 | 17 | 0.5 | 15.5 | 8.51 | 6.79 | 5.13 | 0.204 | 0.161 | 0.16 | 0.033 | 0.244 | 0.052 |  | 0.088 | 0.14 | 23 |  | 281 |  |  | 881 | 50 | 75 | 84.9 | 4.7 | 6 | 19
Ölman Hult | Inflow | 2013 | 7 | 15 | 0.5 | 16.1 | 7.97 | 6.77 | 5.24 | 0.215 | 0.154 | 0.155 | 0.027 | 0.269 | 0.043 |  | 0.086 | 0.14 | 42 |  | 135 |  |  | 714 | 48 | 80 | 79.8 | 4.15 | 15 | 18
Ölman Hult | Inflow | 2013 | 8 | 14 | 0.5 | 13.8 | 9.56 | 6.63 | 4.88 | 0.213 | 0.152 | 0.145 | 0.038 | 0.178 | 0.073 |  | 0.082 | 0.13 | 23 |  | 171 |  |  | 971 | 48 | 87 | 134.3 | 4.73 | 27 | 25.6
Ölman Hult | Inflow | 2013 | 9 | 16 | 0.5 | 16.3 | 7.7 | 6.93 | 8.89 | 0.341 | 0.265 | 0.244 | 0.048 | 0.581 | 0.073 |  | 0.148 | 0.22 | 5 |  | 158 |  |  | 553 | 31 | 57 | 44 | 5.59 | 8.3 | 11.6
Ölman Hult | Inflow | 2013 | 10 | 15 | 0.5 | 6.6 | 9.45 | 6.86 | 7.71 | 0.302 | 0.241 | 0.211 | 0.059 | 0.434 | 0.073 |  | 0.135 | 0.17 | 16 |  | 234 |  |  | 810 | 26 | 62 | 92.9 | 5.57 | 18 | 18
Ölman Hult | Inflow | 2013 | 11 | 13 | 0.5 | 5.1 | 11.86 | 6.52 | 4.5 | 0.183 | 0.144 | 0.139 | 0.033 | 0.136 | 0.067 |  | 0.097 | 0.11 | 44 |  | 283 |  |  | 803 | 50 | 62 | 100.8 | 5.5 | 35 | 21
Ölman Hult | Inflow | 2013 | 12 | 16 | 0.5 | 1.7 | 13.1 | 6.58 | 4.9 | 0.235 | 0.259 | 0.143 | 0.064 | 0.163 | 0.065 |  | 0.09 | 0.11 | 172 |  | 814 |  |  | 1550 | 214 | 372 | 106 | 12.55 | 270 | 17.6
Ölman Hult | Inflow | 2014 | 1 | 15 | 0.5 | 0.9 | 13.23 | 6.56 | 4.26 | 0.146 | 0.117 | 0.138 | 0.022 | 0.151 | 0.06 |  | 0.098 | 0.1 | 49 |  | 213 |  |  | 565 | 33 | 34 |  | 4.59 |  | 13.4
Ölman Hult | Inflow | 2014 | 2 | 17 | 0.5 | 1.1 | 13.11 | 6.46 | 3.44 | 0.162 | 0.159 | 0.108 | 0.038 | 0.094 | 0.053 |  | 0.07 | 0.1 | 165 |  | 465 |  |  | 1070 | 255 | 349 |  | 5.6 |  | 15.4
Ölman Hult | Inflow | 2014 | 3 | 17 | 0.5 | 2.5 | 12.53 | 6.58 | 3.97 | 0.143 | 0.125 | 0.128 | 0.026 | 0.126 | 0.055 |  | 0.079 | 0.1 | 46 |  | 295 |  |  | 745 | 67 | 72.8 |  | 4.6 |  | 15.1
Ölman Hult | Inflow | 2014 | 4 | 15 | 0.5 | 6.6 | 11.28 | 6.58 | 4.14 | 0.15 | 0.124 | 0.136 | 0.026 | 0.158 | 0.053 |  | 0.079 | 0.11 | 26 |  | 239 |  |  | 633 | 36 | 53.6 |  | 4.5 |  | 13.5
Ölman Hult | Inflow | 2014 | 5 | 14 | 0.5 | 8.4 | 12.9 | 6.77 | 5.21 | 0.211 | 0.153 | 0.148 | 0.03 | 0.206 | 0.056 |  | 0.088 | 0.12 | 29 |  | 840 |  |  | 1350 | 33 | 59.5 |  | 4.6 |  | 16.7
Ölman Hult | Inflow | 2014 | 6 | 16 | 0.5 | 16.1 | 7.89 | 6.99 | 9.12 | 0.342 | 0.264 | 0.257 | 0.049 | 0.601 | 0.068 |  | 0.144 | 0.23 | 18 |  | 181 |  |  | 747 | 34 | 83.6 |  | 5.3 |  | 10.9
Ölman Hult | Inflow | 2014 | 7 | 15 | 0.5 | 18.3 | 6.64 | 6.87 | 8.35 | 0.341 | 0.25 | 0.226 | 0.047 | 0.513 | 0.059 |  | 0.131 | 0.23 | 97 |  | 357 |  |  | 821 | 55 | 102 |  | 5.3 |  | 16.8
Ölman Hult | Inflow | 2014 | 8 | 13 | 0.5 | 15.3 | 8.65 | 7.02 | 9.22 | 0.344 | 0.272 | 0.237 | 0.067 | 0.531 | 0.087 |  | 0.146 | 0.22 | 26 |  | 313 |  |  | 864 | 56 | 127 |  | 6.2 |  | 16
Ölman Hult | Inflow | 2014 | 9 | 15 | 0.5 | 11.8 | 9.7 | 6.79 | 5.94 | 0.222 | 0.157 | 0.175 | 0.035 | 0.315 | 0.054 |  | 0.109 | 0.14 | 7 |  | 76 |  |  | 491 | 17 | 44 |  | 4.3 |  | 13.4
Ölman Hult | Inflow | 2014 | 10 | 15 | 0.5 | 8.7 | 11.12 | 6.58 | 5.48 | 0.235 | 0.16 | 0.151 | 0.045 | 0.165 | 0.066 |  | 0.102 | 0.12 | 5 |  | 379 |  |  | 1120 | 20 | 72.5 |  | 4.9 |  | 23.9
Ölman Hult | Inflow | 2014 | 11 | 17 | 0.5 | 5.5 | 12.88 | 6.73 | 4.57 | 0.182 | 0.125 | 0.141 | 0.026 | 0.181 | 0.058 |  | 0.091 | 0.11 | 37 |  | 203 |  |  | 684 | 20 | 46.5 |  | 4.5 |  | 17.4
Ölman Hult | Inflow | 2014 | 12 | 15 | 0.5 | 2.6 | 13.52 | 6.55 | 4.13 | 0.168 | 0.118 | 0.133 | 0.024 | 0.132 | 0.06 |  | 0.084 | 0.1 | 30 |  | 321 |  |  | 760 | 17 | 45.8 |  | 4.9 |  | 17.9
Visman Nybble | Inflow | 2010 | 1 | 13 | 0.5 | 2.2 | 9.9 | 6.4 | 22.4 | 0.521 | 0.141 | 1118 | 0.119 | 0.145 | 1341 |  | 0.247 | 0.1 | 1595 |  | 156 |  |  | 4643 | 21 | 52 | 93.6 | 3.64 |  | 25.6
Visman Nybble | Inflow | 2010 | 2 | 15 | 0.5 | 4 | 9.38 | 6.34 | 29.3 | 0.499 | 0.146 | 1603 | 0.141 | 0.173 | 2056 |  | 0.214 | 0.09 | 897 |  | 159 |  |  | 1800 | 14 | 48 | 90 | 3.15 |  | 27.1
Visman Nybble | Inflow | 2010 | 3 | 15 | 0.5 | 5.6 | 8.8 | 6.46 | 24 | 0.421 | 0.146 | 1317 | 0.134 | 0.182 | 1568 |  | 0.245 | 0.14 | 371 |  | 151 |  |  | 1195 | 26 | 51 | 124.1 | 3.56 |  | 16.2 |  |  | 2.3 | 21 |  | 0.031 | 1 |  | 0.91 | 0.86 | 0.305 | 0.36 | 1.5
Visman Nybble | Inflow | 2010 | 4 | 14 | 0.5 | 6.3 | 11.4 | 6.23 | 9.02 | 0.206 | 0.112 | 0.431 | 0.042 | 0.086 | 0.396 |  | 0.194 | 0.1 | 187 |  | 199 |  |  | 1984 | 14 | 36 | 100.8 | 3.94 |  | 20.5 |  |  | 3.5 | 16 |  | 0.037 | 1.6 |  | 0.74 | 0.83 | 0.426 | 0.41 | 1.3
Visman Nybble | Inflow | 2010 | 5 | 17 | 0.5 | 16.8 | 6.7 | 6.49 | 20.4 | 0.363 | 0.145 | 1122 | 0.138 | 0.39 | 1176 |  | 0.249 | 0.14 | 106 |  | 175 |  |  | 1164 | 31 | 71 | 89.7 | 2.83 |  | 21.8 |  |  | 2.5 | 15 |  | 0.105 | 1.1 |  | 1 | 0.98 | 0.35 | 0.46 | 1.7
Visman Nybble | Inflow | 2010 | 6 | 15 | 0.5 | 17.1 | 9.9 | 6.45 | 19.6 | 0.372 | 0.127 | 1068 | 0.11 | 0.192 | 1269 |  | 0.218 | 0.12 | 399 |  | 119 |  |  | 1244 | 19 | 48 | 84 | 2.62 |  | 19.9 |  |  | 1.9 | 13 |  | 0.055 | 0.9 |  | 0.75 | 0.81 | 0.319 | 0.47 | 1.4
Visman Nybble | Inflow | 2010 | 7 | 14 | 0.5 | 26.5 | 3.4 | 6.38 | 21.2 | 0.411 | 0.111 | 1026 | 0.094 | 0.181 | 1367 |  | 0.195 | 0.1 | 913 |  | 9 |  |  | 1571 | 11 | 36 | 67 | 1.94 |  | 13.8 |  |  | 1.8 | 11 |  | 0.053 | 0.78 |  | 0.72 | 0.76 | 0.291 | 0.45 | 1.2
Visman Nybble | Inflow | 2010 | 8 | 16 | 0.5 | 18.4 | 6.88 | 6.47 | 11.1 | 0.325 | 0.116 | 0.444 | 0.065 | 0.185 | 0.467 |  | 0.179 | 0.14 | 427 |  | 427 |  |  | 1688 | 26 | 74 | 92 | 2.74 |  | 20.8 |  |  | 2.1 | 16 |  | 0.036 | 1.2 |  | 0.82 | 1.1 | 0.265 | 0.56 | 1.6
Visman Nybble | Inflow | 2010 | 9 | 15 | 0.5 | 19.1 | 4.07 | 6.28 | 21.6 | 0.421 | 0.118 | 1087 | 0.098 | 0.178 | 1399 |  | 0.189 | 0.12 | 697 |  | 60 |  |  | 2508 | 10 | 35 | 75.9 | 2.35 |  | 18.2 |  |  | 1.5 | 9.5 |  | 0.021 | 2 |  | 0.69 | 0.69 | 0.218 | 0.39 | 1.3
Visman Nybble | Inflow | 2010 | 10 | 13 | 0.5 | 9.8 | 9.29 | 6.29 | 14 | 0.342 | 0.143 | 0.66 | 0.067 | 0.136 | 0.763 |  | 0.195 | 0.14 | 229 |  | 225 |  |  | 1693 | 10 | 34 | 136 | 3.51 |  | 24.4 |  |  | 1.8 | 12 |  | 0.028 | 1.7 |  | 0.74 | 0.85 | 0.316 | 0.51 | 1.3
Visman Nybble | Inflow | 2010 | 11 | 15 | 0.5 | 5.3 | 10.9 | 6.58 | 12.7 | 0.4 | 0.218 | 0.523 | 0.078 | 0.271 | 0.475 |  | 0.235 | 0.16 | 150 |  | 354 |  |  | 1856 | 34 | 71 | 119.2 | 6.04 |  | 27.2 |  |  | 1.9 | 10 |  | 0.036 | 1.2 |  | 0.87 | 0.99 | 0.415 | 0.47 | 1.6
Visman Nybble | Inflow | 2010 | 12 | 15 | 0.5 | 2.3 | 17.06 | 6.16 | 24.2 | 0.533 | 0.155 | 1227 | 0.117 | 0.105 | 1694 |  | 0.226 | 0.14 | 504 |  | 139 |  |  | 1460 | 22 | 49 | 85.9 | 3.68 |  | 20.4 |  |  | 1.7 | 20 |  | 0.026 | 0.87 |  | 1.1 | 0.85 | 0.372 | 0.46 | 1.4
Visman Nybble | Inflow | 2011 | 1 | 17 | 0.5 | 4.8 | 12.25 | 6.53 | 19.1 | 0.43 | 0.187 | 0.933 | 0.118 | 0.309 | 0.809 |  | 0.444 | 0.13 | 459 |  | 750 |  |  | 1983 | 63 | 144 | 80.8 | 3.97 |  | 18.7 | 1400 | 180 | 2.2 | 15 | 1200 | 0.042 | 1.2 |  | 1.1 | 0.95 | 0.454 | 0.5 | 1.8
Visman Nybble | Inflow | 2011 | 2 | 15 | 0.5 | 1.4 | 12.92 | 6.4 | 15.4 | 0.365 | 0.14 | 0.715 | 0.071 | 0.147 | 0.843 |  | 0.23 | 0.13 | 796 |  | 183 |  |  | 2734 | 16 | 39 | 100.9 | 4.25 |  | 22.8 | 1100 | 180 | 1.1 | 13 | 800 | 0.042 | 0.8 |  | 0.86 | 0.73 | 0.318 | 0.4 | 1.1
Visman Nybble | Inflow | 2011 | 3 | 15 | 0.5 | 4 | 14.14 | 6.71 | 16.4 | 0.412 | 0.178 | 0.749 | 0.117 | 0.362 | 0.679 |  | 0.302 | 0.14 | 581 |  | 545 |  |  | 1916 | 54 | 108 | 90.2 | 3.84 |  | 19 | 970 | 170 | 1.8 | 12 | 710 | 0.035 | 0.83 |  | 0.93 | 0.9 | 0.383 | 0.45 | 1.4
Visman Nybble | Inflow | 2011 | 4 | 13 | 0.5 | 6.1 | 10.89 | 6.27 | 7.51 | 0.211 | 0.106 | 0.337 | 0.035 | 0.109 | 0.256 |  | 0.189 | 0.12 | 227 |  | 285 |  |  | 1162 | 14 | 40 | 100.5 | 3.69 | 9.1 | 19.3 | 860 | 76 | 1.5 | 8.4 | 670 | 0.027 | 0.89 |  | 0.84 | 0.71 | 0.358 | 0.42 | 1.6
Visman Nybble | Inflow | 2011 | 5 | 16 | 0.5 | 13 | 8.43 | 6.39 | 18 | 0.369 | 0.136 | 0.915 | 0.099 | 0.168 | 1068 |  | 0.212 | 0.13 | 438 |  | 214 |  |  | 1296 | 14 | 54 | 76.7 | 2.71 | 8.1 | 19.7 | 930 | 220 | 2 | 16 | 690 | 0.031 | 1.1 |  | 1 | 0.82 | 0.309 | 0.45 | 1.5
Visman Nybble | Inflow | 2011 | 6 | 15 | 0.5 | 17.8 | 6.7 | 6.61 | 18.1 | 0.367 | 0.114 | 0.983 | 0.099 | 0.318 | 0.991 |  | 0.197 | 0.12 | 976 |  | 507 |  |  | 2426 | 76 | 140 | 79 | 2.42 | 8.4 | 17.2 | 1000 | 75 | 1.8 | 12 | 960 | 0.055 | 1 |  | 1 | 0.99 | 0.278 | 0.52 | 2
Visman Nybble | Inflow | 2011 | 7 | 13 | 0.5 | 24 | 4.2 | 6.43 | 25.1 | 0.537 | 0.123 | 1246 | 0.124 | 0.218 | 1717 |  | 0.205 | 0.12 | 2126 |  | 54 |  |  | 4646 | 13 | 34 | 66.1 | 1.86 | 4.6 | 15.3 | 700 | 350 | 1.2 | 9.3 | 500 | 0.022 | 6.4 |  | 0.54 | 0.61 | 0.23 | 0.46 | 1.8
Visman Nybble | Inflow | 2011 | 8 | 15 | 0.5 | 22.9 | 5.08 | 6.37 | 24.8 | 0.506 | 0.122 | 1302 | 0.138 | 0.176 | 1670 |  | 0.215 | 0.12 | 899 |  | 69 |  |  | 1604 | 13 | 39 | 60.4 | 1.82 | 5.4 | 15.2 | 710 | 330 | 0.98 | 7.5 | 580 | 0.017 | 2.2 |  | 0.62 | 0.53 | 0.21 | 0.4 | 2.4
Visman Nybble | Inflow | 2011 | 9 | 14 | 0.5 | 18.9 | 6.01 | 6.74 | 19.8 | 0.439 | 0.154 | 1025 | 0.127 | 0.347 | 1032 |  | 0.262 | 0.14 | 447 |  | 324 |  |  | 1529 | 21 | 68 | 115.6 | 3.15 | 9.9 | 22.7 | 1300 | 150 | 1.7 | 10 | 730 | 0.026 | 1 |  | 1 | 0.98 | 0.311 | 0.58 | 2.5
Visman Nybble | Inflow | 2011 | 10 | 17 | 0.5 | 11.7 | 6.99 | 6.49 | 21.4 | 0.555 | 0.188 | 1001 | 0.103 | 0.252 | 1286 |  | 0.237 | 0.14 | 1009 |  | 327 |  |  | 3572 | 17 | 45 | 114.3 | 4.01 | 5.7 | 23.8 | 1200 | 210 | 1.4 | 11 | 840 | 0.02 | 0.59 |  | 0.53 | 0.79 | 0.268 | 0.47 | 1.6
Visman Nybble | Inflow | 2011 | 11 | 15 | 0.5 | 9.5 | 8.41 | 6.44 | 17.2 | 0.434 | 0.167 | 0.838 | 0.095 | 0.215 | 0.993 |  | 0.212 | 0.13 | 648 |  | 245 |  |  | 1956 | 16 | 43 | 100.2 | 4.01 | 5.3 | 21.5 | 1200 | 220 | 1.4 | 10 | 590 | 0.018 | 0.69 |  | 0.47 | 0.89 | 0.255 | 0.46 | 1.2
Visman Nybble | Inflow | 2011 | 12 | 14 | 0.5 | 4.2 | 13.25 | 6.52 | 12.4 | 0.391 | 0.212 | 0.506 | 0.075 | 0.223 | 0.431 |  | 0.261 | 0.15 | 177 |  | 1068 |  |  | 1935 | 26 | 85 | 137 | 6.21 | 30 | 28.6 | 1700 | 100 | 1.9 | 11 | 1300 | 0.029 | 1.3 |  | 0.9 | 1.2 | 0.539 | 0.51 | 2.1
Visman Nybble | Inflow | 2012 | 1 | 16 | 0.5 | 3.2 | 13.41 | 6.34 | 10.3 | 0.266 | 0.124 | 0.486 | 0.047 | 0.102 | 0.454 |  | 0.224 | 0.13 | 143 |  | 234 |  |  | 875 | 10 | 27 | 113.5 | 4.7 | 3.8 | 21.1 | 910 | 94 | 1.2 | 9 | 600 | 0.027 | 1.6 |  | 0.67 | 0.66 | 0.374 | 0.38 | 1.2
Visman Nybble | Inflow | 2012 | 2 | 15 | 0.5 | 5.9 | 9.85 | 6.39 | 20.9 | 0.404 | 0.131 | 1187 | 0.114 | 0.159 | 1336 |  | 0.236 | 0.12 | 341 |  | 156 |  |  | 1109 | 17 | 46 | 89.7 | 3.53 | 4.9 | 18.8 | 1000 | 210 | 1.6 | 16 | 730 | 0.026 | 0.79 |  | 0.9 | 0.74 | 0.309 | 0.43 | 1.3
Visman Nybble | Inflow | 2012 | 3 | 14 | 0.5 | 7.1 | 9.89 | 6.54 | 16.5 | 0.393 | 0.173 | 0.745 | 0.076 | 0.239 | 0.841 |  | 0.275 | 0.14 | 721 |  | 510 |  |  | 3099 | 19 | 51 | 99.3 | 4.3 | 13 | 23 | 1000 | 170 | 1.5 | 11 | 700 | 0.029 | 0.84 |  | 1 | 0.82 | 0.471 | 0.37 | 1.7
Visman Nybble | Inflow | 2012 | 4 | 16 | 0.5 | 8.6 | 10.72 | 6.44 | 12.6 | 0.315 | 0.136 | 0.586 | 0.055 | 0.149 | 0.588 |  | 0.223 | 0.12 | 363 |  | 270 |  |  | 1799 | 8 | 33 | 104.5 | 4.07 | 6.4 | 20.6 | 960 | 120 | 1.5 | 8.8 | 660 | 0.023 | 0.64 |  | 0.83 | 0.7 | 0.375 | 0.41 | 1.5
Visman Nybble | Inflow | 2012 | 5 | 15 | 0.5 | 11.9 |  | 6.27 | 12.7 | 0.277 | 0.123 | 0.654 | 0.054 | 0.092 | 0.637 |  | 0.218 | 0.14 | 69 |  | 263 |  |  | 1238 | 13 | 37 | 130.5 | 3.77 | 6.7 | 29 | 1100 | 110 | 1.6 | 11 | 820 | 0.029 | 0.87 |  | 1.1 | 0.85 | 0.398 | 0.49 | 2.5
Visman Nybble | Inflow | 2012 | 6 | 13 | 0.5 | 18 | 6.37 | 6.41 | 25.1 | 0.522 | 0.19 | 1329 | 0.115 | 0.217 | 1423 |  | 0.319 | 0.13 | 592 |  | 1259 |  |  | 2420 | 15 | 44 | 96.4 | 3 | 8.1 | 23.2 | 1200 | 250 | 1.5 | 9.7 | 630 | 0.016 | 0.76 |  | 0.96 | 0.8 | 0.304 | 0.44 | 2.5
Visman Nybble | Inflow | 2012 | 7 | 16 | 0.5 | 20.4 | 6.38 | 6.46 | 17.7 | 0.379 | 0.138 | 0.957 | 0.078 | 0.18 | 0.996 |  | 0.2 | 0.15 | 272 |  | 219 |  |  | 1260 | 18 | 58 | 93.8 | 3.08 | 6.7 | 21.4 | 1700 | 160 | 1.3 | 8 | 700 | 0.018 | 0.75 |  | 0.96 | 0.78 | 0.323 | 0.56 | 2.1
Visman Nybble | Inflow | 2012 | 8 | 15 | 0.5 | 20.7 | 5.61 | 6.25 | 19.9 | 0.442 | 0.151 | 1009 | 0.085 | 0.137 | 1217 |  | 0.249 | 0.15 | 3 |  | 201 |  |  | 2929 | 7 | 43 | 114.4 | 2.93 | 7.5 | 23.9 | 1500 | 300 | 1 | 8.8 | 710 | 0.019 | 0.88 |  | 0.96 | 0.71 | 0.303 | 0.5 | 1.5
Visman Nybble | Inflow | 2012 | 9 | 17 | 0.5 | 17.5 | 6.21 | 6.66 | 20.4 | 0.505 | 0.169 | 0.937 | 0.098 | 0.32 | 1174 |  | 0.221 | 0.13 | 1241 |  | 289 |  |  | 6719 | 15 | 51 | 114.7 | 3.14 | 7.6 | 25.3 | 1100 | 190 | 1.4 | 9.3 | 570 | 0.017 | 0.87 |  | 0.86 | 0.89 | 0.24 | 0.48 | 1.7
Visman Nybble | Inflow | 2012 | 10 | 15 | 0.5 | 9.1 | 9.17 | 6.53 | 14.4 | 0.408 | 0.191 | 0.646 | 0.08 | 0.303 | 0.632 |  | 0.223 | 0.14 | 371 |  | 483 |  |  | 2702 | 18 | 50 | 147.7 | 4.91 | 10 | 28.7 | 1400 | 130 | 1.6 | 10 | 820 | 0.038 | 1.2 |  | 0.96 | 1.1 | 0.48 | 0.5 | 1.8
Visman Nybble | Inflow | 2012 | 11 | 14 | 0.5 | 7.9 | 10.07 | 6.44 | 12.38 | 0.333 | 0.148 | 0.575 | 0.0539 | 0.153 | 0.616 |  | 0.196 | 0.12 | 508 |  | 224 |  |  | 2163 | 12 | 35 | 123.6 | 4.28 | 5.6 | 22.9 | 1200 | 150 | 1.31 | 13 | 740 | 0.026 | 0.71 |  | 0.95 | 0.83 | 0.38 | 0.46 | 1.33
Visman Nybble | Inflow | 2012 | 12 | 17 | 0.5 | 5.2 | 10.49 | 6.4 | 17.07 | 0.366 | 0.129 | 0.79 | 0.0708 | 0.14 | 0.988 |  | 0.224 | 0.11 | 481 |  | 158 |  |  | 1234 | 14 | 37 | 98.2 | 3.83 | 6.5 | 20.7 | 1200 | 200 | 1.33 | 17 | 810 | 0.023 | 0.76 |  | 1.2 | 0.72 | 0.39 | 0.45 | 1.58
Visman Nybble | Inflow | 2013 | 1 | 15 | 0.5 | 3.6 |  | 6.44 | 11.88 | 0.267 | 0.111 | 0.559 | 0.049 | 0.106 | 0.596 |  | 0.2 | 0.11 | 178 |  | 148 |  |  | 855 | 17 | 33 | 105.2 | 4.13 | 5.1 | 19.2 | 980 | 120 | 1.15 | 10 | 680 | 0.027 | 0.73 |  | 0.87 | 0.56 | 0.32 | 0.4 | 1.56
Visman Nybble | Inflow | 2013 | 2 | 13 | 0.5 | 4.9 | 10.9 | 6.28 | 18.15 | 0.354 | 0.114 | 0.937 | 0.072 | 0.101 | 1089 |  | 0.242 | 0.12 | 171 |  | 143 |  |  | 857 | 20 | 40 | 91.4 | 3.87 | 5.4 | 19.9 | 1000 | 210 | 1.27 | 12 | 800 | 0.025 | 0.69 |  | 1.1 | 0.59 | 0.3 | 0.42 | 2.08
Visman Nybble | Inflow | 2013 | 3 | 18 | 0.5 | 5.7 | 9.57 | 6.33 | 21.55 | 0.387 | 0.122 | 1.07 | 0.096 | 0.122 | 1408 |  | 0.215 | 0.11 | 1165 |  | 154 |  |  | 1209 | 16 | 40 | 90.3 | 3.51 | 6 | 19.3 | 1000 | 270 | 1.6 | 15 | 840 | 0.0278 | 0.81 |  | 0.87 | 0.7 | 0.29 | 0.42 | 1.8
Visman Nybble | Inflow | 2013 | 4 | 15 | 0.5 | 6.2 | 10.98 | 6.71 | 15.2 | 0.412 | 0.166 | 0.677 | 0.116 | 0.319 | 0.611 |  | 0.286 | 0.14 | 351 |  | 580 |  |  | 1700 | 75 | 150 | 98.8 | 3.97 | 39 | 19.8 | 1500 | 180 | 1.9 | 11 | 1000 | 0.029 | 1.2 |  | 0.92 | 0.89 | 0.53 | 0.41 | 2.2
Visman Nybble | Inflow | 2013 | 5 | 15 | 0.5 | 15.9 | 7.48 | 6.3 | 19.9 | 0.37 | 0.145 | 1.05 | 0.094 | 0.137 | 1190 |  | 0.229 | 0.12 | 416 |  | 142 |  |  | 1650 | 21 | 64 | 112.3 | 3.42 | 8.8 | 20 | 1300 | 300 | 1.4 | 14 | 930 | 0.034 | 0.73 |  | 0.74 | 0.82 | 0.42 | 0.47 | 2
Visman Nybble | Inflow | 2013 | 6 | 17 | 0.5 | 20.3 | 6.15 | 6.48 | 20.4 | 0.393 | 0.147 | 1.12 | 0.105 | 0.175 | 1230 |  | 0.239 | 0.13 | 468 |  | 238 |  |  | 1440 | 19 | 57 | 96.5 | 3.14 | 8.2 | 19.2 | 1500 | 230 | 1.5 | 8.8 | 750 | 0.02 | 0.84 |  | 0.78 | 0.79 | 0.31 | 0.46 | 1.7
Visman Nybble | Inflow | 2013 | 7 | 15 | 0.5 | 21.8 | 5.49 | 6.31 | 26.3 | 0.463 | 0.161 | 1.51 | 0.139 | 0.132 | 1823 |  | 0.232 | 0.13 | 721 |  | 256 |  |  | 1850 | 14 | 39 | 68.7 | 2.65 | 6.1 | 16.1 | 1100 | 310 | 1.1 | 13 | 550 | 0.015 | 0.53 |  | 0.81 | 0.72 | 0.26 | 0.49 | 1.3
Visman Nybble | Inflow | 2013 | 8 | 14 | 0.5 | 19.3 | 6.75 | 6.38 | 18.2 | 0.366 | 0.142 | 0.996 | 0.104 | 0.159 | 1100 |  | 0.222 | 0.13 | 325 |  | 208 |  |  | 1470 | 21 | 64 | 116.2 | 3.21 | 11 | 22 | 1500 | 210 | 1.7 | 12 | 860 | 0.027 | 1 |  | 0.88 | 0.87 | 0.32 | 0.5 | 2
Visman Nybble | Inflow | 2013 | 9 | 16 | 0.5 | 21.5 | 4.56 | 6.36 | 33.8 | 0.567 | 0.155 | 1.94 | 0.195 | 0.332 | 2431 |  | 0.256 | 0.12 | 1915 |  | 122 |  |  | 5360 | 14 | 46 | 76 | 2.22 | 6.6 | 17.4 | 910 | 410 | 1.1 | 8.8 | 490 | 0.013 | 0.4 |  | 0.61 | 0.77 | 0.24 | 0.38 | 2.3
Visman Nybble | Inflow | 2013 | 10 | 15 | 0.5 | 16 | 5.98 | 6.46 | 25.8 | 0.525 | 0.147 | 1.31 | 0.131 | 0.199 | 1719 |  | 0.23 | 0.11 | 1370 |  | 181 |  |  | 2750 | 10 | 36 | 56.7 | 2.43 | 5.6 | 13.6 | 720 | 290 | 0.92 | 7.4 | 620 | 0.012 | 0.38 |  | 0.56 | 0.61 | 0.16 | 0.32 | 1.7
Visman Nybble | Inflow | 2013 | 11 | 13 | 0.5 | 8.1 | 10.34 | 6.42 | 13 | 0.37 | 0.179 | 0.598 | 0.069 | 0.172 | 0.618 |  | 0.214 | 0.14 | 474 |  | 478 |  |  | 2030 | 14 | 39 | 135.6 | 4.94 | 7.9 | 27.6 | 1300 | 140 | 1.3 | 10 | 820 | 0.025 | 0.62 |  | 0.65 | 0.84 | 0.38 | 0.43 | 1.4
Visman Nybble | Inflow | 2013 | 12 | 16 | 0.5 | 6.5 | 10.98 | 6.63 | 14 | 0.425 | 0.218 | 0.648 | 0.083 | 0.287 | 0.557 |  | 0.254 | 0.16 | 132 |  | 731 |  |  | 1550 | 26 | 68 | 110.8 | 6.08 | 21 | 24 | 1500 | 120 | 1.9 | 11 | 1200 | 0.036 | 1.1 |  | 1.2 | 1.1 | 0.55 | 0.51 | 2.6
Visman Nybble | Inflow | 2014 | 1 | 15 | 0.5 | 2.1 | 12.25 | 6.26 | 12.3 | 0.259 | 0.129 | 0.628 | 0.051 | 0.109 | 0.603 |  | 0.226 | 0.12 | 340 |  | 226 |  |  | 1510 | 15 | 34 |  | 4.3 |  | 21 | 950 | 120 |  |  | 710
Visman Nybble | Inflow | 2014 | 2 | 17 | 0.5 | 3.5 | 11.86 | 6.46 | 9.65 | 0.266 | 0.143 | 0.464 | 0.056 | 0.164 | 0.353 |  | 0.209 | 0.13 | 105 |  | 398 |  |  | 1120 | 24 | 50.6 |  | 4.4 |  | 21.4 | 990 | 84 |  |  | 730
Visman Nybble | Inflow | 2014 | 3 | 17 | 0.5 | 6.5 | 10.83 | 6.5 | 11.5 | 0.268 | 0.132 | 0.58 | 0.061 | 0.159 | 0.526 |  | 0.2 | 0.13 | 116 |  | 229 |  |  | 928 | 11 | 28.7 |  | 3.9 |  | 18.7 | 820 | 100 |  |  | 570
Visman Nybble | Inflow | 2014 | 4 | 15 | 0.5 | 10.2 | 9.63 | 6.37 | 13.9 | 0.269 | 0.13 | 0.763 | 0.096 | 0.137 | 0.75 |  | 0.195 | 0.12 | 211 |  | 209 |  |  | 1130 | 10 | 36.7 |  | 4 |  | 20.1 | 1000 | 140 | 1.2 | 9 | 730 | 0.029 | 0.71 |  | 0.78 | 0.69 | 0.3 | 0.4 | 1.4
Visman Nybble | Inflow | 2014 | 5 | 14 | 0.5 | 12.9 | 9.77 | 6.46 | 19.3 | 0.389 | 0.173 | 1.04 | 0.123 | 0.21 | 1066 |  | 0.204 | 0.15 | 187 |  | 1280 |  |  | 2280 | 20 | 66 |  | 4 |  | 22 | 1100 | 130 |  |  | 910
Visman Nybble | Inflow | 2014 | 6 | 16 | 0.5 | 22.6 | 6.08 | 6.48 | 27.1 | 0.473 | 0.135 | 1.63 | 0.149 | 0.176 | 1854 |  | 0.206 | 0.12 | 476 |  | 217 |  |  | 2370 | 7 | 43.1 |  | 2.4 |  | 16.7 | 940 | 280 |  |  | 550
Visman Nybble | Inflow | 2014 | 7 | 15 | 0.5 | 22.4 | 5.3 | 6.42 | 35.2 | 0.807 | 0.203 | 1.96 | 0.161 | 0.179 | 2595 |  | 0.23 | 0.12 | 647 |  | 412 |  |  | 1990 | 10 | 45.3 |  | 2.2 |  | 16.1 | 940 | 350 |  |  | 580
Visman Nybble | Inflow | 2014 | 8 | 13 | 0.5 | 21.8 | 5.59 | 6.72 | 35 | 0.682 | 0.162 | 2.07 | 0.227 | 0.425 | 2387 |  | 0.231 | 0.12 | 703 |  | 100 |  |  | 1860 | 9 | 45.6 |  | 2 |  | 16.1 | 910 | 380 |  |  | 640
Visman Nybble | Inflow | 2014 | 9 | 15 | 0.5 | 19.6 | 6.26 | 6.34 | 31.9 | 0.607 | 0.161 | 1.72 | 0.153 | 0.157 | 2306 |  | 0.195 | 0.11 | 1890 |  | 87 |  |  | 7870 | <3 | 30 |  | 2.4 |  | 19.2 | 630 | 510 |  |  | 500
Visman Nybble | Inflow | 2014 | 10 | 15 | 0.5 | 13.7 | 8.9 | 6.63 | 17 | 0.468 | 0.186 | 0.789 | 0.106 | 0.211 | 0.917 |  | 0.205 | 0.13 | 263 |  | 564 |  |  | 1640 | 11 | 50.4 |  | 3.8 |  | 20.1 | 1300 | 170 |  |  | 830
Visman Nybble | Inflow | 2014 | 11 | 17 | 0.5 | 9.1 | 10.63 | 6.52 | 14.6 | 0.359 | 0.167 | 0.655 | 0.079 | 0.179 | 0.661 |  | 0.216 | 0.14 | 254 |  | 372 |  |  | 1350 | 8 | 39.2 |  | 4.5 |  | 23.4 | 1300 | 150 |  |  | 850
Visman Nybble | Inflow | 2014 | 12 | 15 | 0.5 | 5.8 |  | 6.45 | 12.1 | 0.32 | 0.147 | 0.578 | 0.069 | 0.149 | 0.561 |  | 0.196 | 0.14 | 176 |  | 364 |  |  | 1250 | 8 | 43.6 |  | 4.6 |  | 26.5 | 1300 | 130 |  |  | 860

## in_Lake
Name | Year | Month | Day | Depth (m) | Transparency (m) | Temp. °C | Oxygen (mg/l) | pH | Kond_25 mS/m25 | Ca mekv/l | Mg mekv/l | Na mekv/l | K mekv/l | Alk./Acid mekv/l | SO4_IC mekv/l | SO4_Mack. mekv/l | Cl mekv/l | Fluorid mg/l | NH4-N µg/l | NO2-N µg/l | NO2+NO3-N µg/l | Kjeld.-N µg/l | Tot-N_ps µg/l | Tot-N_TNb µg/l | PO4-P µg/l | Tot-P µg/l | Si mg/l | Turb FNU | TOC mg/l | Kfyll mg/m3
Megrundet N | 2010 | 4 | 21 | 0.5 | 4.7 | 1.3 | 14.02 | 7.28 | 8.21 | 0.349 | 0.12 | 0.259 | 0.028 | 0.3 | 0.2 |  | 0.177 | 0.11 | 5 |  | 439 | 211 |  | 611 | 2 | 6 | 0.48 | 1.2 | 4.5 | 0.7
Megrundet N | 2010 | 4 | 21 | 10 |  | 0.4 | 13.78 | 7.28 | 8.21 | 0.349 | 0.121 | 0.263 | 0.028 | 0.299 | 0.198 |  | 0.177 | 0.1 | 4 |  | 441 | 191 |  | 609 | 2 | 6 | 0.48 | 1.2 | 4.7
Megrundet N | 2010 | 4 | 21 | 30 |  | 1.3 | 13.66 | 7.29 | 8.22 | 0.344 | 0.123 | 0.262 | 0.028 | 0.3 | 0.199 |  | 0.177 | 0.09 | 5 |  | 443 | 199 |  | 643 | 2 | 7 | 0.48 | 1.1 | 4.6
Megrundet N | 2010 | 4 | 21 | 70 |  | 1.3 | 12.77 | 7.29 | 8.21 | 0.35 | 0.12 | 0.264 | 0.028 | 0.3 | 0.198 |  | 0.177 | 0.09 | 4 |  | 441 | 216 |  | 629 | 2 | 7 | 0.48 | 1.2 | 4.9
Megrundet N | 2010 | 5 | 19 | 0.5 | 5 | 3.8 | 7.76 | 7.31 | 8.21 | 0.335 | 0.114 | 0.253 | 0.028 | 0.297 | 0.196 |  | 0.173 | 0.11 | 4 |  | 438 |  |  | 617 | 1 | 6 | 0.49 | 1.1 | 4.6 | 1.3
Megrundet N | 2010 | 5 | 19 | 10 |  | 3.7 | 13.6 | 7.3 | 8.2 | 0.334 | 0.114 | 0.252 | 0.028 | 0.298 | 0.196 |  | 0.173 | 0.1 | 3 |  | 436 |  |  | 602 | 1 | 6 | 0.49 | 1 | 4.5
Megrundet N | 2010 | 5 | 19 | 30 |  | 3.6 | 13.62 | 7.31 | 8.28 | 0.334 | 0.114 | 0.253 | 0.028 | 0.297 | 0.197 |  | 0.173 | 0.11 | 3 |  | 434 |  |  | 626 | 1 | 6 | 0.49 | 1 | 4.6
Megrundet N | 2010 | 5 | 19 | 70 |  | 3.6 | 13.96 | 7.31 | 8.21 | 0.335 | 0.114 | 0.253 | 0.028 | 0.298 | 0.196 |  | 0.173 | 0.11 | 4 |  | 437 |  |  | 659 | 1 | 7 | 0.48 | 1.1 | 4.6
Megrundet N | 2010 | 6 | 16 | 0.5 | 4.5 | 10.7 | 12.19 | 7.49 | 8.08 | 0.338 | 0.117 | 0.253 | 0.029 | 0.3 | 0.198 |  | 0.175 | 0.11 | 7 |  | 393 |  |  | 567 | 1 | 8 | 0.44 | 1 | 4.3
Megrundet N | 2010 | 6 | 16 | 10 |  | 9.5 | 11.92 | 7.47 | 8.12 | 0.331 | 0.116 | 0.254 | 0.029 | 0.303 | 0.199 |  | 0.175 | 0.1 | 10 |  | 398 |  |  | 560 | 1 | 7 | 0.44 | 1.1 | 4.5
Megrundet N | 2010 | 6 | 16 | 30 |  | 4.8 | 13.15 | 7.3 | 8.1 | 0.331 | 0.116 | 0.252 | 0.029 | 0.296 | 0.198 |  | 0.175 | 0.11 | 5 |  | 434 |  |  | 573 | 1 | 5 | 0.49 | 1.3 | 4.2
Megrundet N | 2010 | 6 | 16 | 70 |  | 4.5 | 13.11 | 7.27 | 8.1 | 0.329 | 0.117 | 0.253 | 0.029 | 0.294 | 0.199 |  | 0.175 | 0.11 | 6 |  | 431 |  |  | 592 | 2 | 6 | 0.5 | 2.1 | 4.3
Megrundet N | 2010 | 8 | 10 | 0.5 | 4 | 17 | 9.86 | 7.45 | 8.14 | 0.334 | 0.113 | 0.245 | 0.028 | 0.304 | 0.201 |  | 0.174 | 0.11 | 16 |  | 356 |  |  | 545 | 1 | 7 | 0.44 | 0.6 | 4.4 | 1.2
Megrundet N | 2010 | 8 | 10 | 10 |  | 16.7 | 9.52 | 7.42 | 8.2 | 0.335 | 0.112 | 0.245 | 0.028 | 0.306 | 0.201 |  | 0.174 | 0.11 | 21 |  | 350 |  |  | 537 | 1 | 7 | 0.44 | 0 | 4.4
Megrundet N | 2010 | 8 | 10 | 30 |  | 8.8 | 11 | 7.16 | 8.29 | 0.339 | 0.113 | 0.248 | 0.028 | 0.3 | 0.202 |  | 0.174 | 0.11 | 5 |  | 426 |  |  | 625 | 2 | 5 | 0.53 | 1 | 4.2
Megrundet N | 2010 | 8 | 10 | 70 |  | 6.9 | 11.26 | 7.13 | 8.29 | 0.336 | 0.114 | 0.247 | 0.028 | 0.299 | 0.2 |  | 0.173 | 0.11 | 10 |  | 431 |  |  | 574 | 3 | 6 | 0.55 | 1.5 | 4.3
Megrundet N | 2010 | 10 | 12 | 0.5 | 5 | 11.5 | 10.42 | 7.33 | 8.03 | 0.332 | 0.115 | 0.241 | 0.028 | 0.299 | 0.196 |  | 0.176 | 0.12 | 6 |  | 385 |  |  | 596 | 1 | 5 | 0.55 | 0.71 | 4.9 | 1.3
Megrundet N | 2010 | 10 | 12 | 10 |  | 11.6 | 10.35 | 7.34 | 8.06 | 0.33 | 0.115 | 0.242 | 0.027 | 0.299 | 0.198 |  | 0.178 | 0.11 | 5 |  | 362 |  |  | 594 | 1 | 5 | 0.55 | 0.74 | 4.9
Megrundet N | 2010 | 10 | 12 | 30 |  | 11.6 | 10.44 | 7.33 | 8.06 | 0.332 | 0.115 | 0.245 | 0.027 | 0.3 | 0.197 |  | 0.176 | 0.11 | 6 |  | 391 |  |  | 592 | 1 | 5 | 0.53 | 0.76 | 4.9
Megrundet N | 2010 | 10 | 12 | 70 |  | 10.4 | 9.98 | 7.09 | 8.15 | 0.337 | 0.117 | 0.246 | 0.028 | 0.301 | 0.201 |  | 0.176 | 0.12 | 3 |  | 412 |  |  | 621 | 2 | 6 | 0.58 | 1.2 | 4.8
Megrundet N | 2011 | 5 | 3 | 0.5 | 4.6 | 3 | 13.74 | 7.26 | 8.06 | 0.339 | 0.12 | 0.257 | 0.029 | 0.301 | 0.193 |  | 0.174 | 0.11 | 1 |  | 435 |  |  | 612 | 1 | 6 | 0.62 | 1.1 | 4.2 | 1.5
Megrundet N | 2011 | 5 | 3 | 10 |  | 3 | 13.73 | 7.28 | 8.04 | 0.324 | 0.117 | 0.253 | 0.028 | 0.301 | 0.193 |  | 0.174 | 0.12 | 2 |  | 435 |  |  | 628 | 2 | 6 | 0.62 | 1.1 | 4.2
Megrundet N | 2011 | 5 | 3 | 30 |  | 3 | 13.68 | 7.26 | 8.08 | 0.34 | 0.121 | 0.26 | 0.029 | 0.301 | 0.193 |  | 0.174 | 0.12 | 1 |  | 434 |  |  | 624 | 2 | 6 | 0.61 | 1 | 4.2
Megrundet N | 2011 | 5 | 3 | 70 |  | 3 | 13.74 | 7.25 | 8.08 | 0.301 | 0.108 | 0.243 | 0.027 | 0.301 | 0.193 |  | 0.174 | 0.11 | 1 |  | 435 |  |  | 621 | 2 | 6 | 0.63 | 1.2 | 4.3
Megrundet N | 2011 | 6 | 28 | 0.5 | 5 | 16.5 | 11.15 | 7.57 | 7.98 | 0.337 | 0.121 | 0.264 | 0.029 | 0.304 | 0.193 |  | 0.172 | 0.11 | 5 |  | 386 |  |  | 550 | 2 | 7 | 0.53 | 1.3 | 4.8 | 2.6
Megrundet N | 2011 | 6 | 28 | 10 |  | 13.2 | 10.97 | 7.52 | 7.97 | 0.336 | 0.12 | 0.264 | 0.029 | 0.304 | 0.193 |  | 0.171 | 0.12 | 7 |  | 390 |  |  | 554 | 1 | 5 | 0.53 | 0.8 | 4.7
Megrundet N | 2011 | 6 | 28 | 30 |  | 7.2 | 12.53 | 7.27 | 7.99 | 0.333 | 0.122 | 0.267 | 0.029 | 0.302 | 0.194 |  | 0.172 | 0.12 | 11 |  | 430 |  |  | 579 | 2 | 5 | 0.65 | 1.5 | 4.6
Megrundet N | 2011 | 6 | 28 | 70 |  | 6.5 | 12.41 | 7.24 | 7.99 | 0.345 | 0.123 | 0.262 | 0.03 | 0.302 | 0.194 |  | 0.172 | 0.11 | 9 |  | 438 |  |  | 651 | 4 | 8 | 0.75 | 3.2 | 4.7
Megrundet N | 2011 | 8 | 9 | 0.5 | 4.6 | 18.5 | 9.3 | 7.32 | 7.88 | 0.331 | 0.12 | 0.259 | 0.029 | 0.306 | 0.191 |  | 0.168 | 0.11 | 17 |  | 381 |  |  | 656 | 1 | 6 | 0.51 | 0.79 | 5.1 | 1.9
Megrundet N | 2011 | 8 | 9 | 10 |  | 17.8 | 9.44 | 7.35 | 7.91 | 0.335 | 0.12 | 0.259 | 0.029 | 0.303 | 0.191 |  | 0.17 | 0.12 | 14 |  | 380 |  |  | 583 | 1 | 6 | 0.52 | 0.49 | 4.8
Megrundet N | 2011 | 8 | 9 | 30 |  | 9 | 10.85 | 7.11 | 7.97 | 0.331 | 0.12 | 0.257 | 0.029 | 0.302 | 0.193 |  | 0.171 | 0.11 | 2 |  | 449 |  |  | 626 | 1 | 4 | 0.64 | 0.86 | 4.7
Megrundet N | 2011 | 8 | 9 | 70 |  | 7.6 | 11.24 | 7.1 | 7.96 | 0.333 | 0.124 | 0.259 | 0.03 | 0.303 | 0.192 |  | 0.17 | 0.11 | 3 |  | 454 |  |  | 649 | 4 | 12 | 0.79 | 4.4 | 4.8
Megrundet N | 2011 | 10 | 19 | 0.5 | 3.8 | 11.4 | 10.34 | 7.33 | 7.88 | 0.33 | 0.122 | 0.249 | 0.028 | 0.297 | 0.183 |  | 0.165 | 0.11 | 4 |  | 414 |  |  | 603 | 2 | 7 | 0.59 | 1.2 | 5 | 1.7
Megrundet N | 2011 | 10 | 19 | 10 |  | 11.5 |  | 7.31 | 7.9 | 0.336 | 0.126 | 0.252 | 0.028 | 0.298 | 0.187 |  | 0.165 | 0.11 | 3 |  | 414 |  |  | 572 | 2 | 11 | 0.59 | 1.3 | 4.9
Megrundet N | 2011 | 10 | 19 | 30 |  | 11.5 | 10.36 | 7.32 | 7.9 | 0.335 | 0.125 | 0.251 | 0.028 | 0.298 | 0.187 |  | 0.173 | 0.12 | 3 |  | 414 |  |  | 582 | 2 | 8 | 0.58 | 1.3 | 4.9
Megrundet N | 2011 | 10 | 19 | 70 |  | 11.5 | 10.37 | 7.33 | 7.92 | 0.342 | 0.135 | 0.264 | 0.03 | 0.298 | 0.184 |  | 0.175 | 0.11 | 2 |  | 414 |  |  | 588 | 2 | 6 | 0.59 | 1.4 | 5
Megrundet N | 2012 | 4 | 17 | 0.5 | 6.9 | 2.7 | 13.87 | 7.4 | 8.2 | 0.358 | 0.118 | 0.259 | 0.029 | 0.306 | 0.19 |  | 0.172 | 0.11 | 2 |  | 427 |  |  | 613 | 1 | 7 | 0.6 | 1.1 | 4.4 | 3.2
Megrundet N | 2012 | 4 | 17 | 10 |  | 2.5 | 13.65 | 7.4 | 8.19 | 0.358 | 0.119 | 0.257 | 0.029 | 0.306 | 0.19 |  | 0.172 | 0.11 | 2 |  | 427 |  |  | 634 | 2 | 10 | 0.6 | 1.2 | 4.5
Megrundet N | 2012 | 4 | 17 | 30 |  | 2.5 | 13.62 | 7.4 | 8.19 | 0.347 | 0.116 | 0.258 | 0.028 | 0.306 | 0.19 |  | 0.172 | 0.11 | 2 |  | 427 |  |  | 631 | 2 | 6 | 0.6 | 2.1 | 4.5
Megrundet N | 2012 | 4 | 17 | 70 |  | 2.5 | 13.69 | 7.38 | 8.19 | 0.361 | 0.119 | 0.26 | 0.029 | 0.306 | 0.19 |  | 0.173 | 0.11 | 2 |  | 427 |  |  | 609 | 1 | 6 | 0.61 | 3 | 4.5
Megrundet N | 2012 | 5 | 22 | 0.5 | 4.3 | 8.5 | 12.75 | 7.32 | 8.26 | 0.334 | 0.12 | 0.253 | 0.029 | 0.309 | 0.189 |  | 0.171 | 0.11 | 3 |  | 403 |  |  | 551 | 1 | 6 | 0.41 | 0.94 | 4.7 | 2.4
Megrundet N | 2012 | 5 | 22 | 10 |  | 6 | 12.98 | 7.21 | 8.06 | 0.338 | 0.121 | 0.254 | 0.029 | 0.308 | 0.188 |  | 0.171 | 0.11 | 4 |  | 408 |  |  | 545 | 1 | 5 | 0.41 | 0.84 | 4.7
Megrundet N | 2012 | 5 | 22 | 30 |  | 6 | 12.71 | 7.33 | 8.04 | 0.33 | 0.12 | 0.253 | 0.029 | 0.307 | 0.187 |  | 0.171 | 0.11 | 5 |  | 406 |  |  | 554 | 1 | 4 | 0.42 | 0.87 | 4.7
Megrundet N | 2012 | 5 | 22 | 70 |  | 5.2 | 13.04 | 7.39 | 8.04 | 0.342 | 0.122 | 0.255 | 0.029 | 0.308 | 0.188 |  | 0.171 | 0.11 | 6 |  | 409 |  |  | 579 | 2 | 11 | 0.48 | 2.1 | 4.7
Megrundet N | 2012 | 6 | 12 | 0.5 | 5.4 | 12.7 | 11.6 | 7.47 | 8.1 | 0.324 | 0.116 | 0.238 | 0.026 | 0.309 | 0.187 |  | 0.171 | 0.1 | 4 |  | 358 |  |  | 571 | 1 | 6 | 0.33 | 0.78 | 4.9 | 5.1
Megrundet N | 2012 | 6 | 12 | 10 |  | 11 | 11.6 | 7.47 | 8.13 | 0.323 | 0.114 | 0.238 | 0.026 | 0.31 | 0.188 |  | 0.171 | 0.12 | 7 |  | 364 |  |  | 558 | 1 | 5 | 0.32 | 0.64 | 4.5
Megrundet N | 2012 | 6 | 12 | 30 |  | 7.2 | 12.46 | 7.33 | 8.19 | 0.328 | 0.112 | 0.239 | 0.026 | 0.31 | 0.19 |  | 0.172 | 0.1 | 10 |  | 396 |  |  | 600 | 1 | 5 | 0.35 | 0.82 | 4.6
Megrundet N | 2012 | 6 | 12 | 70 |  | 5.9 | 12.57 | 7.26 | 8.18 | 0.326 | 0.114 | 0.239 | 0.027 | 0.308 | 0.189 |  | 0.172 | 0.1 | 10 |  | 403 |  |  | 600 | 2 | 7 | 0.45 | 2.1 | 4.7
Megrundet N | 2012 | 8 | 14 | 0.5 | 3.5 | 17.4 | 10.32 | 7.52 | 8.06 | 0.359 | 0.127 | 0.261 | 0.029 | 0.314 | 0.187 |  | 0.171 | 0.12 | 11 |  | 364 |  |  | 590 | 1 | 7 | 0.36 | 0.74 | 4.6 | 1.7
Megrundet N | 2012 | 8 | 14 | 10 |  | 17 | 9.77 | 7.52 | 8.06 | 0.362 | 0.127 | 0.26 | 0.029 | 0.313 | 0.187 |  | 0.171 | 0.12 | 10 |  | 367 |  |  | 589 | 1 | 5 | 0.37 | 0.7 | 4.6
Megrundet N | 2012 | 8 | 14 | 30 |  | 9.4 | 10.32 | 7.11 | 8.08 | 0.359 | 0.127 | 0.261 | 0.029 | 0.307 | 0.189 |  | 0.172 | 0.12 | 1 |  | 428 |  |  | 601 | 1 | 5 | 0.49 | 0.91 | 4.5
Megrundet N | 2012 | 8 | 14 | 70 |  | 8 | 10.46 | 7.05 | 8.08 | 0.353 | 0.126 | 0.254 | 0.029 | 0.306 | 0.188 |  | 0.172 | 0.12 | 3 |  | 435 |  |  | 627 | 4 | 10 | 0.66 | 2.8 | 4.6
Megrundet N | 2012 | 11 | 6 | 0.5 |  | 9.2 |  | 7.42 | 8.19 | 0.33 | 0.116 | 0.243 | 0.0274 | 0.308 | 0.19 |  | 0.171 | 0.11 | 4 |  | 401 |  |  | 608 | 2 | 6 | 0.51 | 1.1 | 4.5 | 1
Megrundet N | 2012 | 11 | 6 | 8 | [25 empty] | 1
Megrundet N | 2012 | 11 | 6 | 10 |  | 9.4 |  | 7.42 | 8.19 | 0.329 | 0.117 | 0.241 | 0.0274 | 0.309 | 0.191 |  | 0.17 | 0.11 | <3 |  | 401 |  |  | 595 | 2 | 6 | 0.51 | 1.1 | 4.4
Megrundet N | 2012 | 11 | 6 | 30 |  | 9.7 |  | 7.42 | 8.2 | 0.33 | 0.117 | 0.241 | 0.0274 | 0.308 | 0.19 |  | 0.17 | 0.11 | 3 |  | 402 |  |  | 585 | 2 | 8 | 0.51 | 1.1 | 4.4
Megrundet N | 2012 | 11 | 6 | 70 |  | 9.3 |  | 7.42 | 8.15 | 0.328 | 0.117 | 0.242 | 0.0273 | 0.308 | 0.19 |  | 0.171 | 0.11 | <3 |  | 400 |  |  | 579 | 2 | 7 | 0.51 | 1.3 | 4.7
Megrundet N | 2013 | 4 | 22 | 0 | [25 empty] | 1
Megrundet N | 2013 | 4 | 22 | 0.5 | 3.8 | 1.3 |  | 7.24 | 8 | 0.315 | 0.113 | 0.239 | 0.027 | 0.305 | 0.184 |  | 0.169 | 0.11 | <3 |  | 421 |  |  | 593 | 2 | 7 | 0.65 | 1.4 | 4.9 | 2
Megrundet N | 2013 | 4 | 22 | 10 |  | 1.5 |  | 7.29 | 8.04 | 0.327 | 0.117 | 0.244 | 0.028 | 0.306 | 0.184 |  | 0.169 | 0.11 | <3 |  | 418 |  |  | 558 | 2 | 7 | 0.65 | 1.4 | 4.6
Megrundet N | 2013 | 4 | 22 | 30 |  | 1.5 |  | 7.33 | 8.05 | 0.321 | 0.116 | 0.242 | 0.028 | 0.306 | 0.184 |  | 0.169 | 0.11 | <3 |  | 418 |  |  | 586 | 2 | 7 | 0.64 | 1.4 | 4.7
Megrundet N | 2013 | 4 | 22 | 70 |  | 1.6 |  | 7.29 | 8.01 | 0.343 | 0.125 | 0.263 | 0.031 | 0.303 | 0.183 |  | 0.168 | 0.11 | <3 |  | 414 |  |  | 571 | 2 | 7 | 0.68 | 1.4 | 4.7
Megrundet N | 2013 | 5 | 15 | 0 | [25 empty] | 3
Megrundet N | 2013 | 5 | 15 | 0.5 | 4.3 | 5.2 |  | 7.46 | 8.21 | 0.329 | 0.119 | 0.252 | 0.029 | 0.311 | 0.186 |  | 0.168 | 0.11 | 3 |  | 402 |  |  | 633 | <1 | 7 | 0.58 | 1 | 5 | 3
Megrundet N | 2013 | 5 | 15 | 10 |  | 5.3 |  | 7.46 | 8.19 | 0.356 | 0.122 | 0.249 | 0.031 | 0.31 | 0.185 |  | 0.168 | 0.11 | 3 |  | 402 |  |  | 616 | 1 | 9 | 0.58 | 0.96 | 4.9
Megrundet N | 2013 | 5 | 15 | 30 |  | 4.3 |  | 7.4 | 8.19 | 0.335 | 0.119 | 0.252 | 0.029 | 0.309 | 0.185 |  | 0.168 | 0.11 | 4 |  | 406 |  |  | 612 | <1 | 6 | 0.6 | 0.96 | 4.9
Megrundet N | 2013 | 5 | 15 | 70 |  | 4 |  | 7.37 | 8.2 | 0.334 | 0.121 | 0.253 | 0.03 | 0.309 | 0.186 |  | 0.168 | 0.11 | 5 |  | 412 |  |  | 638 | 2 | 9 | 0.63 | 1.7 | 4.9
Megrundet N | 2013 | 6 | 11 | 0 | [25 empty] | 7
Megrundet N | 2013 | 6 | 11 | 0.5 | 3 | 14.8 |  | 7.72 | 7.93 | 0.32 | 0.116 | 0.244 | 0.028 | 0.313 | 0.185 |  | 0.167 | 0.11 | 8 |  | 331 |  |  | 522 | <1 | 7 | 0.5 | 0.77 | 4.6 | 6
Megrundet N | 2013 | 6 | 11 | 10 |  | 13.4 |  | 7.66 | 7.87 | 0.323 | 0.117 | 0.246 | 0.028 | 0.31 | 0.182 |  | 0.167 | 0.11 | 8 |  | 332 |  |  | 516 | <1 | 6 | 0.5 | 0.76 | 4.6
Megrundet N | 2013 | 6 | 11 | 30 |  | 5.7 |  | 7.34 | 7.97 | 0.326 | 0.118 | 0.245 | 0.029 | 0.308 | 0.185 |  | 0.168 | 0.11 | 11 |  | 394 |  |  | 655 | 1 | 6 | 0.53 | 0.76 | 4.9
Megrundet N | 2013 | 6 | 11 | 70 |  | 4.5 |  | 7.26 | 7.96 | 0.319 | 0.118 | 0.248 | 0.029 | 0.307 | 0.185 |  | 0.168 | 0.11 | 10 |  | 407 |  |  | 581 | 4 | 10 | 0.64 | 2.6 | 4.5
Megrundet N | 2013 | 8 | 21 | 0 | [25 empty] | 3
Megrundet N | 2013 | 8 | 21 | 0.5 | 3.8 | 17.4 |  | 7.43 | 8.03 | 0.336 | 0.124 | 0.257 | 0.029 | 0.313 | 0.187 |  | 0.167 | 0.11 | 7 |  | 352 |  |  | 535 | <1 | 7 | 0.46 | 0.72 | 4.9 | 3
Megrundet N | 2013 | 8 | 21 | 10 |  | 17.2 |  | 7.44 | 8.04 | 0.339 | 0.124 | 0.258 | 0.029 | 0.313 | 0.188 |  | 0.168 | 0.11 | 8 |  | 352 |  |  | 564 | <1 | 6 | 0.47 | 0.64 | 5.2
Megrundet N | 2013 | 8 | 21 | 30 |  | 8.2 |  | 7.05 | 8.2 | 0.324 | 0.115 | 0.237 | 0.028 | 0.307 | 0.189 |  | 0.169 | 0.11 | <3 |  | 436 |  |  | 589 | 1 | 6 | 0.68 | 1.8 | 4.8
Megrundet N | 2013 | 8 | 21 | 70 |  | 6.2 |  | 7.04 | 8.09 | 0.33 | 0.119 | 0.246 | 0.029 | 0.306 | 0.188 |  | 0.168 | 0.11 | <3 |  | 438 |  |  | 581 | 3 | 8 | 0.74 | 3 | 4.8
Megrundet N | 2013 | 10 | 15 | 0
Megrundet N | 2013 | 10 | 15 | 0.5 | 5.1 | 11 |  | 7.42 | 8.05 | 0.32 | 0.116 | 0.246 | 0.028 | 0.315 | 0.19 |  | 0.169 | 0.11 | 5 |  | 378 |  |  | 583 | <1 | 4 | 0.49 | 0.65 | 4.7 | 2
Megrundet N | 2013 | 10 | 15 | 10 |  | 11 |  | 7.41 | 8.06 | 0.325 | 0.118 | 0.244 | 0.029 | 0.315 | 0.191 |  | 0.169 | 0.11 | 6 |  | 373 |  |  | 595 | <1 | 4 | 0.49 | 0.67 | 4.7
Megrundet N | 2013 | 10 | 15 | 30 |  | 10.8 |  | 7.38 | 8.06 | 0.319 | 0.116 | 0.243 | 0.028 | 0.314 | 0.19 |  | 0.169 | 0.11 | 6 |  | 378 |  |  | 596 | <1 | 4 | 0.5 | 0.7 | 4.6
Megrundet N | 2013 | 10 | 15 | 70 |  | 8 |  | 7 | 8.05 | 0.32 | 0.118 | 0.244 | 0.029 | 0.309 | 0.189 |  | 0.168 | 0.11 | <3 |  | 429 |  |  | 644 | 2 | 6 | 0.71 | 1.9 | 4.6
Mariestadsviken M2 | 2010 | 4 | 21 | 0.5 | 1.5 | 5.3 | 12.75 | 7.39 | 9.85 | 0.449 | 0.151 | 0.283 | 0.034 | 0.388 | 0.219 |  | 0.206 | 0.11 | 11 |  | 642 | 280 |  | 934 | 6 | 18 | 1.26 | 6 | 6.6 | 3
Mariestadsviken M2 | 2010 | 4 | 21 | 5 |  | 5.3 | 12.75 | 7.38 | 9.83 | 0.419 | 0.154 | 0.284 | 0.034 | 0.388 | 0.22 |  | 0.205 | 0.12 | 11 |  | 639 | 295 |  | 913 | 6 | 18 | 1.26 | 6.4 | 6.7
Mariestadsviken M2 | 2010 | 4 | 21 | 10 |  | 5.3 | 12.76 | 7.39 | 9.87 | 0.439 | 0.152 | 0.284 | 0.034 | 0.39 | 0.221 |  | 0.206 | 0.12 | 11 |  | 646 | 286 |  | 945 | 7 | 18 | 1.28 | 6 | 6.6
Mariestadsviken M2 | 2010 | 5 | 19 | 0.5 | 2.7 | 11.2 | 12.16 | 7.63 | 9.42 | 0.419 | 0.126 | 0.274 | 0.032 | 0.371 | 0.218 |  | 0.19 | 0.12 | 8 |  | 475 |  |  | 752 | 2 | 11 | 0.61 | 2.8 | 5.7 | 5
Mariestadsviken M2 | 2010 | 5 | 19 | 5 |  | 10.9 | 12.26 | 7.63 | 9.26 | 0.417 | 0.125 | 0.276 | 0.035 | 0.369 | 0.216 |  | 0.189 | 0.12 | 6 |  | 457 |  |  | 729 | 3 | 11 | 0.61 | 2.8 | 5.8
Mariestadsviken M2 | 2010 | 5 | 19 | 10 |  | 8.5 | 12.29 | 7.45 | 8.98 | 0.402 | 0.124 | 0.268 | 0.031 | 0.354 | 0.211 |  | 0.183 | 0.12 | 17 |  | 466 |  |  | 744 | 4 | 12 | 0.67 | 6.7 | 5.6
Mariestadsviken M2 | 2010 | 6 | 16 | 0.5 | 1.6 | 15.6 | 9.85 | 7.62 | 9.9 | 0.448 | 0.138 | 0.28 | 0.035 | 0.42 | 0.226 |  | 0.2 | 0.12 | 10 |  | 385 |  |  | 596 | 4 | 12 | 0.54 | 4.4 | 5.3
Mariestadsviken M2 | 2010 | 6 | 16 | 5 |  | 13.8 | 10.22 | 7.56 | 9.49 | 0.429 | 0.131 | 0.275 | 0.033 | 0.392 | 0.222 |  | 0.193 | 0.13 | 12 |  | 389 |  |  | 602 | 3 | 11 | 0.54 | 3.7 | 5.1
Mariestadsviken M2 | 2010 | 6 | 16 | 10 |  | 11.6 | 10.46 | 7.39 | 9.22 | 0.406 | 0.129 | 0.271 | 0.033 | 0.371 | 0.217 |  | 0.187 | 0.12 | 14 |  | 418 |  |  | 600 | 3 | 11 | 0.59 | 3.9 | 4.8
Mariestadsviken M2 | 2010 | 8 | 10 | 0.5 | 1.6 | 16.6 | 9.31 | 7.41 | 8.56 | 0.375 | 0.119 | 0.26 | 0.03 | 0.331 | 0.21 |  | 0.175 | 0.11 | 13 |  | 360 |  |  | 584 | 2 | 9 | 0.57 | 2 | 4.8 | 3.4
Mariestadsviken M2 | 2010 | 8 | 10 | 5 |  | 16.4 | 9.36 | 7.4 | 8.61 | 0.355 | 0.118 | 0.253 | 0.029 | 0.332 | 0.211 |  | 0.175 | 0.11 | 25 |  | 362 |  |  | 592 | 2 | 9 | 0.58 | 1.9 | 4.8
Mariestadsviken M2 | 2010 | 8 | 10 | 10 |  | 17 | 9.37 | 7.38 | 8.58 | 0.357 | 0.117 | 0.252 | 0.029 | 0.332 | 0.208 |  | 0.174 | 0.11 | 17 |  | 339 |  |  | 565 | 3 | 8 | 0.59 | 2.2 | 4.8
Mariestadsviken M2 | 2010 | 10 | 13 | 0.5 | 2.7 | 9 | 11.19 | 7.49 | 9.28 | 0.422 | 0.129 | 0.271 | 0.032 | 0.384 | 0.219 |  | 0.189 | 0.13 | 5 |  | 403 |  |  | 634 | 4 | 10 | 0.82 | 3 | 5.4 | 4.5
Mariestadsviken M2 | 2010 | 10 | 13 | 5 |  | 9 | 11.14 | 7.49 | 9.32 | 0.426 | 0.128 | 0.271 | 0.032 | 0.386 | 0.222 |  | 0.189 | 0.13 | 5 |  | 419 |  |  | 654 | 4 | 10 | 0.96 | 2.9 | 5.4
Mariestadsviken M2 | 2010 | 10 | 13 | 10 |  | 9 | 11.09 | 7.5 | 9.51 | 0.44 | 0.13 | 0.274 | 0.033 | 0.399 | 0.223 |  | 0.193 | 0.14 | 5 |  | 408 |  |  | 661 | 4 | 10 | 0.86 | 2.9 | 5.4
Mariestadsviken M2 | 2011 | 5 | 3 | 0.5 | 2.4 | 6.2 |  | 7.42 | 8.93 | 0.402 | 0.129 | 0.272 | 0.032 | 0.358 | 0.208 |  | 0.183 | 0.13 | 5 |  | 483 |  |  | 749 | 4 | 10 | 0.91 | 4 | 5.2 | 3.8
Mariestadsviken M2 | 2011 | 5 | 3 | 5 |  | 6.2 | 12.91 | 7.45 | 8.93 | 0.388 | 0.126 | 0.267 | 0.031 | 0.358 | 0.208 |  | 0.183 | 0.13 | 2 |  | 484 |  |  | 722 | 2 | 9 | 0.88 | 2 | 5
Mariestadsviken M2 | 2011 | 5 | 3 | 10 |  | 6.2 | 12.98 | 7.43 | 8.93 | 0.409 | 0.135 | 0.275 | 0.033 | 0.358 | 0.208 |  | 0.183 | 0.12 | 2 |  | 484 |  |  | 698 | 2 | 9 | 0.89 | 2.2 | 5
Mariestadsviken M2 | 2011 | 6 | 28 | 0.5 | 1.7 | 20 | 10.34 | 7.79 | 9.41 | 0.445 | 0.141 | 0.276 | 0.036 | 0.403 | 0.211 |  | 0.19 | 0.14 | 6 |  | 419 |  |  | 696 | 5 | 14 | 1.02 | 4.6 | 7.1 | 4.6
Mariestadsviken M2 | 2011 | 6 | 28 | 5 |  | 15.9 | 9.85 | 7.51 | 8.51 | 0.378 | 0.129 | 0.262 | 0.032 | 0.339 | 0.206 |  | 0.174 | 0.12 | 6 |  | 397 |  |  | 601 | 5 | 9 | 0.74 | 4 | 5.4
Mariestadsviken M2 | 2011 | 6 | 28 | 10 |  | 14.7 | 9.72 | 7.38 | 8.51 | 0.367 | 0.127 | 0.263 | 0.031 | 0.34 | 0.206 |  | 0.174 | 0.12 | 14 |  | 406 |  |  | 599 | 3 | 9 | 0.76 | 3.1 | 5.3
Mariestadsviken M2 | 2011 | 8 | 10 | 0.5 | 1.4 | 19 | 9.06 | 7.58 | 9.11 | 0.43 | 0.134 | 0.275 | 0.034 | 0.396 | 0.207 |  | 0.184 | 0.14 | 9 |  | 327 |  |  | 639 | 4 | 16 | 0.91 | 3.3 | 6.6 | 9.5
Mariestadsviken M2 | 2011 | 8 | 10 | 5 |  | 19 | 9 | 7.52 | 9.12 | 0.427 | 0.131 | 0.266 | 0.034 | 0.396 | 0.206 |  | 0.184 | 0.13 | 9 |  | 327 |  |  | 654 | 4 | 17 | 0.9 | 3.4 | 6.7
Mariestadsviken M2 | 2011 | 8 | 10 | 10 |  | 19 | 9.02 | 7.61 | 9.13 | 0.437 | 0.134 | 0.27 | 0.034 | 0.397 | 0.207 |  | 0.184 | 0.13 | 9 |  | 328 |  |  | 642 | 4 | 16 | 0.91 | 3.6 | 6.7
Mariestadsviken M2 | 2011 | 10 | 20 | 0.5 | 2.3 | 8.5 | 11.15 | 7.44 | 9.07 | 0.421 | 0.138 | 0.274 | 0.032 | 0.376 | 0.214 |  | 0.176 | 0.13 | 6 |  | 460 |  |  | 660 | 4 | 13 | 0.9 | 3.4 | 5.9 | 3.6
Mariestadsviken M2 | 2011 | 10 | 20 | 5 |  | 8.5 | 11.18 | 7.45 | 9.24 | 0.431 | 0.136 | 0.272 | 0.033 | 0.391 | 0.215 |  | 0.18 | 0.14 | 8 |  | 467 |  |  | 668 | 4 | 10 | 0.98 | 3.8 | 6
Mariestadsviken M2 | 2011 | 10 | 20 | 10 |  | 8.5 | 11.14 | 7.46 | 9.31 | 0.437 | 0.138 | 0.273 | 0.033 | 0.395 | 0.207 |  | 0.18 | 0.13 | 7 |  | 470 |  |  | 697 | 4 | 10 | 1 | 3.8 | 6.2
Mariestadsviken M2 | 2012 | 4 | 17 | 0.5 | 2.2 | 6.8 | 12.43 | 7.53 | 10.5 | 0.49 | 0.142 | 0.283 | 0.034 | 0.455 | 0.222 |  | 0.212 | 0.14 | 11 |  | 498 |  |  | 740 | 3 | 11 | 1.01 | 2.9 | 5.7 | 3.8
Mariestadsviken M2 | 2012 | 4 | 17 | 5 |  | 6.6 | 12.37 | 7.53 | 10.4 | 0.491 | 0.141 | 0.284 | 0.036 | 0.451 | 0.221 |  | 0.21 | 0.13 | 17 |  | 496 |  |  | 715 | 4 | 11 | 1 | 3.1 | 5.5
Mariestadsviken M2 | 2012 | 4 | 17 | 10 |  | 5.8 | 12.29 | 7.47 | 10.7 | 0.506 | 0.144 | 0.288 | 0.035 | 0.465 | 0.224 |  | 0.216 | 0.14 | 17 |  | 506 |  |  | 751 | 4 | 13 | 1.05 | 3 | 5.7
Mariestadsviken M2 | 2012 | 5 | 22 | 0.5 | 2.3 | 12.2 | 11.37 | 7.54 | 9.35 | 0.456 | 0.137 | 0.273 | 0.032 | 0.395 | 0.212 |  | 0.183 | 0.12 | 4 |  | 439 |  |  | 638 | 2 | 7 | 0.51 | 1.8 | 5.2 | 2.4
Mariestadsviken M2 | 2012 | 5 | 22 | 5 |  | 12 | 11.68 | 7.57 | 9.34 | 0.45 | 0.145 | 0.298 | 0.033 | 0.395 | 0.211 |  | 0.183 | 0.12 | 5 |  | 438 |  |  | 638 | 2 | 12 | 0.5 | 1.8 | 5.2
Mariestadsviken M2 | 2012 | 5 | 22 | 10 |  | 10.3 | 11.58 | 7.56 | 9.32 | 0.447 | 0.144 | 0.293 | 0.032 | 0.393 | 0.211 |  | 0.182 | 0.12 | 4 |  | 444 |  |  | 639 | 1 | 6 | 0.5 | 1.3 | 5.1
Mariestadsviken M2 | 2012 | 6 | 12 | 0.5 | 1.8 | 14.7 | 10.44 | 7.55 | 9.68 | 0.434 | 0.132 | 0.267 | 0.031 | 0.414 | 0.214 |  | 0.191 | 0.13 | 7 |  | 380 |  |  | 657 | 3 | 12 | 0.59 | 4.3 | 5.7 | 6
Mariestadsviken M2 | 2012 | 6 | 12 | 5 |  | 14.5 | 10.39 | 7.58 | 9.82 | 0.441 | 0.131 | 0.27 | 0.032 | 0.423 | 0.216 |  | 0.194 | 0.11 | 7 |  | 384 |  |  | 628 | 4 | 13 | 0.62 | 4.8 | 5.5
Mariestadsviken M2 | 2012 | 6 | 12 | 10 |  | 14.3 | 10.29 | 7.55 | 9.83 | 0.448 | 0.133 | 0.27 | 0.032 | 0.424 | 0.217 |  | 0.195 | 0.12 | 7 |  | 388 |  |  | 594 | 5 | 15 | 0.7 | 5.6 | 5.4
Mariestadsviken M2 | 2012 | 8 | 15 | 0.5 | 2 | 18.2 | 11.96 | 7.68 | 9.01 | 0.439 | 0.137 | 0.27 | 0.033 | 0.388 | 0.199 |  | 0.179 | 0.13 | 6 |  | 330 |  |  | 592 | 3 | 14 | 0.8 | 2.7 | 5.8 | 5.7
Mariestadsviken M2 | 2012 | 8 | 15 | 5 |  | 18 | 9.2 | 7.56 | 8.84 | 0.416 | 0.134 | 0.266 | 0.033 | 0.373 | 0.198 |  | 0.175 | 0.13 | 6 |  | 351 |  |  | 637 | 3 | 12 | 0.79 | 2.7 | 5.7
Mariestadsviken M2 | 2012 | 8 | 15 | 10 |  | 18 | 9.58 | 7.56 | 8.89 | 0.425 | 0.136 | 0.269 | 0.033 | 0.379 | 0.198 |  | 0.176 | 0.13 | 7 |  | 347 |  |  | 616 | 3 | 13 | 0.82 | 3 | 5.8
Mariestadsviken M2 | 2012 | 11 | 7 | 0.5 | 1.4 | 5.8 |  | 7.45 | 9.36 | 0.421 | 0.138 | 0.248 | 0.0349 | 0.398 | 0.199 |  | 0.181 | 0.13 | 12 |  | 459 |  |  | 748 | 9 | 20 | 1.58 | 7.5 | 7 | 2.9
Mariestadsviken M2 | 2012 | 11 | 7 | 5 |  | 5.8 |  | 7.45 | 9.36 | 0.422 | 0.137 | 0.252 | 0.0349 | 0.396 | 0.199 |  | 0.181 | 0.13 | 11 |  | 459 |  |  | 765 | 9 | 19 | 1.57 | 7.4 | 7.1
Mariestadsviken M2 | 2012 | 11 | 7 | 10 |  | 5.7 |  | 7.46 | 9.42 | 0.429 | 0.139 | 0.253 | 0.0355 | 0.404 | 0.199 |  | 0.182 | 0.14 | 13 |  | 463 |  |  | 763 | 10 | 23 | 1.62 | 7.8 | 7.1
Mariestadsviken M2 | 2013 | 4 | 23 | 0.5 | 1.2 | 7.1 |  | 7.52 | 11.1 | 0.507 | 0.153 | 0.267 | 0.041 | 0.493 | 0.204 |  | 0.22 | 0.16 | 55 |  | 701 |  |  | 1030 | 15 | 33 | 2.15 | 11 | 7.7 | 5
Mariestadsviken M2 | 2013 | 4 | 23 | 5 |  | 6.6 |  | 7.51 | 11.2 | 0.559 | 0.164 | 0.285 | 0.044 | 0.502 | 0.209 |  | 0.218 | 0.15 | 49 |  | 694 |  |  | 1000 | 15 | 33 | 2.17 | 10 | 7.8
Mariestadsviken M2 | 2013 | 4 | 23 | 10 |  | 6.6 |  | 7.44 | 10.8 | 0.509 | 0.152 | 0.27 | 0.041 | 0.481 | 0.207 |  | 0.212 | 0.14 | 43 |  | 661 |  |  | 963 | 14 | 29 | 2.01 | 9.8 | 7.6
Mariestadsviken M2 | 2013 | 5 | 15 | 0.5 | 2.3 | 9.5 |  | 7.61 | 9.94 | 0.453 | 0.139 | 0.281 | 0.034 | 0.422 | 0.212 |  | 0.187 | 0.13 | 4 |  | 433 |  |  | 710 | 3 | 11 | 0.83 | 2.3 | 5.8 | 5
Mariestadsviken M2 | 2013 | 5 | 15 | 5 |  | 9.5 |  | 7.62 | 9.94 | 0.453 | 0.139 | 0.281 | 0.034 | 0.423 | 0.212 |  | 0.187 | 0.13 | 5 |  | 435 |  |  | 692 | 3 | 12 | 0.83 | 2.2 | 5.6
Mariestadsviken M2 | 2013 | 5 | 15 | 10 |  | 8.3 |  | 7.56 | 9.5 | 0.417 | 0.134 | 0.273 | 0.033 | 0.394 | 0.205 |  | 0.179 | 0.12 | 5 |  | 437 |  |  | 699 | 3 | 13 | 0.89 | 3.3 | 5.7
Mariestadsviken M2 | 2013 | 6 | 12 | 0.5 | 1.4 | 17.7 |  | 7.75 | 9.14 | 0.404 | 0.133 | 0.271 | 0.034 | 0.392 | 0.206 |  | 0.183 | 0.13 | 23 |  | 315 |  |  | 596 | 5 | 49 | 0.6 | 3.8 | 5.4 | 4
Mariestadsviken M2 | 2013 | 6 | 12 | 5 |  | 17.5 |  | 7.73 | 9.01 | 0.394 | 0.129 | 0.266 | 0.033 | 0.386 | 0.204 |  | 0.18 | 0.13 | 12 |  | 319 |  |  | 567 | 6 | 15 | 0.63 | 3.9 | 5.4
Mariestadsviken M2 | 2013 | 6 | 12 | 10 |  | 17 |  | 7.69 | 8.94 | 0.394 | 0.131 | 0.265 | 0.032 | 0.38 | 0.203 |  | 0.178 | 0.13 | 9 |  | 327 |  |  | 534 | 6 | 15 | 0.65 | 4.2 | 5.1
Mariestadsviken M2 | 2013 | 8 | 21 | 0.5 | 1.5 | 18 |  | 7.61 | 8.38 | 0.363 | 0.124 | 0.258 | 0.031 | 0.348 | 0.199 |  | 0.17 | 0.12 | 3 |  | 307 |  |  | 515 | 3 | 14 | 0.76 | 4.5 | 5.4 | 6
Mariestadsviken M2 | 2013 | 8 | 21 | 5 |  | 17.8 |  | 7.61 | 8.37 | 0.367 | 0.123 | 0.255 | 0.031 | 0.347 | 0.2 |  | 0.171 | 0.12 | 3 |  | 307 |  |  | 534 | 3 | 14 | 0.76 | 4.8 | 5.3
Mariestadsviken M2 | 2013 | 8 | 21 | 10 |  | 17.7 |  | 7.61 | 8.33 | 0.37 | 0.125 | 0.258 | 0.031 | 0.344 | 0.199 |  | 0.169 | 0.12 | 4 |  | 314 |  |  | 543 | 3 | 13 | 0.75 | 4.5 | 5.4
Mariestadsviken M2 | 2013 | 10 | 15 | 0.5 | 3 | 11.2 |  | 7.45 | 8.43 | 0.354 | 0.119 | 0.254 | 0.03 | 0.342 | 0.2 |  | 0.171 | 0.12 | 6 |  | 333 |  |  | 542 | 1 | 8 | 0.66 | 1.9 | 4.8 | 3
Mariestadsviken M2 | 2013 | 10 | 15 | 5 |  | 11.2 |  | 7.47 | 8.42 | 0.353 | 0.118 | 0.258 | 0.03 | 0.342 | 0.199 |  | 0.17 | 0.12 | 6 |  | 332 |  |  | 526 | 2 | 8 | 0.65 | 1.8 | 4.8
Mariestadsviken M2 | 2013 | 10 | 15 | 10 |  | 11.2 |  | 7.47 | 8.44 | 0.344 | 0.118 | 0.256 | 0.03 | 0.343 | 0.202 |  | 0.173 | 0.12 | 13 |  | 332 |  |  | 609 | 1 | 8 | 0.65 | 1.7 | 5
Mariestadsviken M1 | 2010 | 4 | 21 | 0.5 | 2.3 | 3.7 | 13.34 | 7.41 | 9.32 | 0.42 | 0.139 | 0.275 | 0.032 | 0.371 | 0.22 |  | 0.187 | 0.12 | 8 |  | 582 | 268 |  | 807 | 4 | 13 | 0.88 | 4.2 | 5.6 | 2.3
Mariestadsviken M1 | 2010 | 4 | 21 | 5 |  | 3.5 | 13.41 | 7.41 | 9.33 | 0.407 | 0.142 | 0.275 | 0.032 | 0.369 | 0.218 |  | 0.186 | 0.12 | 8 |  | 580 | 326 |  | 799 | 4 | 13 | 0.87 | 4.1 | 5.7
Mariestadsviken M1 | 2010 | 4 | 21 | 10 |  | 3.5 | 13.43 | 7.41 | 9.3 | 0.422 | 0.138 | 0.273 | 0.032 | 0.369 | 0.219 |  | 0.188 | 0.13 | 8 |  | 581 | 207 |  | 803 | 4 | 13 | 0.88 | 4 | 5.5
Mariestadsviken M1 | 2010 | 5 | 19 | 0.5 | 2.6 | 10.2 | 11.96 | 7.61 | 9.77 | 0.445 | 0.13 | 0.277 | 0.033 | 0.396 | 0.225 |  | 0.191 | 0.12 | 7 |  | 496 |  |  | 768 | 2 | 10 | 0.6 | 2.3 | 5.6 | 4.6
Mariestadsviken M1 | 2010 | 5 | 19 | 5 |  | 9.9 | 11.94 | 7.62 | 9.77 | 0.448 | 0.13 | 0.277 | 0.033 | 0.398 | 0.22 |  | 0.191 | 0.12 | 12 |  | 497 |  |  | 766 | 2 | 10 | 0.6 | 2.3 | 5.5
Mariestadsviken M1 | 2010 | 5 | 19 | 10 |  | 9.1 | 11.86 | 7.56 | 9.81 | 0.452 | 0.13 | 0.278 | 0.033 | 0.399 | 0.222 |  | 0.192 | 0.12 | 9 |  | 505 |  |  | 763 | 2 | 9 | 0.61 | 2.4 | 5.5
Mariestadsviken M1 | 2010 | 6 | 16 | 0.5 | 2.9 | 13.7 | 10.92 | 7.61 | 9.02 | 0.397 | 0.125 | 0.269 | 0.033 | 0.359 | 0.218 |  | 0.183 | 0.11 | 14 |  | 415 |  |  | 606 | 2 | 8 | 0.52 | 2.1 | 4.9
Mariestadsviken M1 | 2010 | 6 | 16 | 5 |  | 13.8 | 10.89 | 7.63 | 9.02 | 0.414 | 0.122 | 0.264 | 0.031 | 0.361 | 0.22 |  | 0.184 | 0.12 | 14 |  | 413 |  |  | 616 | 2 | 9 | 0.51 | 1.9 | 4.8
Mariestadsviken M1 | 2010 | 6 | 16 | 10 |  | 11.5 | 10.6 | 7.41 | 8.97 | 0.394 | 0.123 | 0.263 | 0.031 | 0.355 | 0.219 |  | 0.181 | 0.12 | 17 |  | 423 |  |  | 620 | 2 | 9 | 0.57 | 2.3 | 4.8
Mariestadsviken M1 | 2010 | 8 | 11 | 0.5 | 2.1 | 18.2 | 9.33 | 7.55 | 9.62 | 0.396 | 0.119 | 0.261 | 0.031 | 0.378 | 0.216 |  | 0.189 | 0.12 | 10 |  | 309 |  |  | 542 | 3 | 14 | 0.56 | 3.2 | 5.3 | 7.2
Mariestadsviken M1 | 2010 | 8 | 11 | 5 |  | 18.2 | 9.19 | 7.56 | 9.26 | 0.398 | 0.119 | 0.262 | 0.031 | 0.378 | 0.217 |  | 0.19 | 0.12 | 11 |  | 308 |  |  | 543 | 3 | 14 | 0.58 | 3.4 | 5.1
Mariestadsviken M1 | 2010 | 8 | 11 | 10 |  | 16.4 | 8.85 | 7.3 | 8.85 | 0.361 | 0.114 | 0.251 | 0.029 | 0.343 | 0.22 |  | 0.181 | 0.12 | 27 |  | 355 |  |  | 538 | 4 | 12 | 0.62 | 3 | 4.8
Mariestadsviken M1 | 2010 | 10 | 13 | 0.5 | 5.5 | 9.2 | 11.02 | 7.49 | 8.83 | 0.387 | 0.123 | 0.264 | 0.03 | 0.355 | 0.213 |  | 0.181 | 0.13 | 4 |  | 379 |  |  | 644 | 3 | 7 | 0.66 | 2.2 | 5.5 | 4
Mariestadsviken M1 | 2010 | 10 | 13 | 5 |  | 9.2 | 11.09 | 7.49 | 8.75 | 0.383 | 0.123 | 0.264 | 0.03 | 0.348 | 0.211 |  | 0.18 | 0.12 | 3 |  | 385 |  |  | 654 | 2 | 7 | 0.66 | 1.9 | 5.4
Mariestadsviken M1 | 2010 | 10 | 13 | 10 |  | 9.2 | 11.11 | 7.48 | 8.7 | 0.379 | 0.122 | 0.263 | 0.03 | 0.345 | 0.211 |  | 0.179 | 0.13 | 3 |  | 388 |  |  | 633 | 2 | 8 | 0.66 | 1.7 | 5
Mariestadsviken M1 | 2011 | 5 | 3 | 0.5 | 3.4 | 8.2 | 12.42 | 7.45 | 9.02 | 0.396 | 0.128 | 0.268 | 0.032 | 0.37 | 0.21 |  | 0.186 | 0.13 | 2 |  | 472 |  |  | 700 | 2 | 9 | 0.87 | 2.1 | 5.1 | 1.8
Mariestadsviken M1 | 2011 | 5 | 3 | 5 |  | 8 | 12.38 | 7.53 | 9.07 | 0.411 | 0.13 | 0.275 | 0.032 | 0.371 | 0.21 |  | 0.187 | 0.13 | 2 |  | 474 |  |  | 720 | 3 | 9 | 0.88 | 2 | 5.3
Mariestadsviken M1 | 2011 | 5 | 3 | 10 |  | 8 | 12.46 | 7.51 | 9.1 | 0.41 | 0.131 | 0.274 | 0.032 | 0.369 | 0.21 |  | 0.186 | 0.13 | 2 |  | 473 |  |  | 702 | 3 | 11 | 0.88 | 2 | 5.2
Mariestadsviken M1 | 2011 | 6 | 28 | 0.5 | 3.2 | 16.5 |  | 7.57 | 8.24 | 0.365 | 0.125 | 0.265 | 0.031 | 0.335 | 0.206 |  | 0.174 | 0.12 | 7 |  | 421 |  |  | 627 | 2 | 7 | 0.66 | 1.5 | 5.3 | 2.1
Mariestadsviken M1 | 2011 | 6 | 28 | 5 |  | 15.5 | 10.63 | 7.62 | 8.33 | 0.371 | 0.126 | 0.265 | 0.031 | 0.333 | 0.204 |  | 0.172 | 0.12 | 10 |  | 420 |  |  | 634 | 2 | 6 | 0.65 | 1.6 | 5.3
Mariestadsviken M1 | 2011 | 6 | 28 | 10 |  | 15 | 10.31 | 7.47 | 8.39 | 0.371 | 0.127 | 0.264 | 0.031 | 0.336 | 0.206 |  | 0.174 | 0.12 | 12 |  | 434 |  |  | 611 | 3 | 9 | 0.71 | 2.4 | 5.3
Mariestadsviken M1 | 2011 | 8 | 10 | 0.5 | 2.4 | 18.3 | 8.94 | 7.48 | 8.41 | 0.373 | 0.125 | 0.268 | 0.031 | 0.342 | 0.203 |  | 0.173 | 0.12 | 8 |  | 377 |  |  | 656 | 2 | 8 | 0.66 | 2.2 | 5.5 | 3.7
Mariestadsviken M1 | 2011 | 8 | 10 | 5 |  | 18.4 | 9.13 | 7.42 | 8.42 | 0.37 | 0.124 | 0.269 | 0.031 | 0.343 | 0.202 |  | 0.172 | 0.12 | 8 |  | 376 |  |  | 631 | 2 | 8 | 0.66 | 2.2 | 5.4
Mariestadsviken M1 | 2011 | 8 | 10 | 10 |  | 18.3 | 8.97 | 7.44 | 8.42 | 0.375 | 0.125 | 0.267 | 0.031 | 0.348 | 0.202 |  | 0.173 | 0.12 | 8 |  | 378 |  |  | 621 | 2 | 9 | 0.67 | 1.8 | 5.6
Mariestadsviken M1 | 2011 | 10 | 19 | 0.5 | 2.7 | 8.8 | 11.2 | 7.44 | 8.77 | 0.404 | 0.142 | 0.278 | 0.032 | 0.355 | 0.204 |  | 0.172 | 0.13 | 5 |  | 450 |  |  | 636 | 2 | 7 | 0.74 | 2.5 | 5.4 | 3.9
Mariestadsviken M1 | 2011 | 10 | 19 | 5 |  | 8.8 | 11.22 | 7.45 | 8.79 | 0.4 | 0.136 | 0.272 | 0.031 | 0.356 | 0.227 |  | 0.171 | 0.12 | 4 |  | 449 |  |  | 644 | 2 | 7 | 0.74 | 2.7 | 5.5
Mariestadsviken M1 | 2011 | 10 | 19 | 10 |  | 8.8 | 11.28 | 7.45 | 8.86 | 0.406 | 0.137 | 0.273 | 0.031 | 0.361 | 0.204 |  | 0.172 | 0.12 | 4 |  | 451 |  |  | 645 | 3 | 7 | 0.76 | 2.6 | 5.6
Mariestadsviken M1 | 2012 | 4 | 17 | 0.5 | 5.1 | 5.1 | 13.09 | 7.55 | 8.74 | 0.394 | 0.123 | 0.265 | 0.03 | 0.344 | 0.202 |  | 0.173 | 0.12 | 6 |  | 416 |  |  | 605 | 2 | 6 | 0.57 | 1.5 | 4.8 | 3.9
Mariestadsviken M1 | 2012 | 4 | 17 | 5 |  | 5 | 12.98 | 7.57 | 8.71 | 0.39 | 0.118 | 0.263 | 0.029 | 0.344 | 0.202 |  | 0.173 | 0.11 | 5 |  | 414 |  |  | 619 | 1 | 6 | 0.56 | 1.5 | 4.8
Mariestadsviken M1 | 2012 | 4 | 17 | 10 |  | 5.1 | 13 | 7.51 | 8.68 | 0.392 | 0.121 | 0.263 | 0.029 | 0.344 | 0.202 |  | 0.173 | 0.12 | 6 |  | 414 |  |  | 615 | 2 | 7 | 0.57 | 1.8 | 4.8
Mariestadsviken M1 | 2012 | 5 | 22 | 0.5 | 2 | 12.6 | 11.48 | 7.54 | 9.64 | 0.475 | 0.136 | 0.279 | 0.033 | 0.411 | 0.213 |  | 0.19 | 0.13 | 3 |  | 508 |  |  | 725 | 3 | 14 | 0.65 | 2.6 | 5.5 | 2.9
Mariestadsviken M1 | 2012 | 5 | 22 | 5 |  | 10.2 | 11.51 | 7.53 | 9.09 | 0.434 | 0.134 | 0.269 | 0.031 | 0.375 | 0.207 |  | 0.181 | 0.12 | 4 |  | 468 |  |  | 653 | 2 | 9 | 0.63 | 2.2 | 5.1
Mariestadsviken M1 | 2012 | 5 | 22 | 10 |  | 8.4 | 11.63 | 7.52 | 9.15 | 0.442 | 0.131 | 0.268 | 0.031 | 0.379 | 0.208 |  | 0.181 | 0.12 | 7 |  | 475 |  |  | 667 | 2 | 10 | 0.65 | 2.2 | 5.3
Mariestadsviken M1 | 2012 | 6 | 12 | 0.5 | 3 | 13.5 | 11.03 | 7.48 | 9.02 | 0.39 | 0.121 | 0.253 | 0.029 | 0.37 | 0.206 |  | 0.176 | 0.12 | 11 |  | 388 |  |  | 636 | 1 | 6 | 0.47 | 1.1 | 5.3 | 5.1
Mariestadsviken M1 | 2012 | 6 | 12 | 5 |  | 13.5 | 10.86 | 7.35 | 8.93 | 0.386 | 0.12 | 0.252 | 0.029 | 0.368 | 0.206 |  | 0.176 | 0.1 | 12 |  | 389 |  |  | 628 | 1 | 9 | 0.48 | 1.2 | 5.2
Mariestadsviken M1 | 2012 | 6 | 12 | 10 |  | 13.2 | 10.95 | 7.45 | 8.85 | 0.38 | 0.119 | 0.253 | 0.029 | 0.361 | 0.204 |  | 0.175 | 0.11 | 12 |  | 388 |  |  | 628 | 1 | 11 | 0.49 | 1.7 | 5.3
Mariestadsviken M1 | 2012 | 8 | 14 | 0.5 | 2.3 | 17.9 | 9.63 | 7.5 | 8.37 | 0.39 | 0.127 | 0.259 | 0.03 | 0.34 | 0.194 |  | 0.168 | 0.12 | 13 |  | 365 |  |  | 623 | 1 | 9 | 0.66 | 1.7 | 5.3 | 4.1
Mariestadsviken M1 | 2012 | 8 | 14 | 5 |  | 17.8 | 9.75 | 7.51 | 8.37 | 0.385 | 0.124 | 0.26 | 0.03 | 0.339 | 0.194 |  | 0.168 | 0.12 | 10 |  | 367 |  |  | 617 | 2 | 8 | 0.65 | 1.8 | 5.2
Mariestadsviken M1 | 2012 | 8 | 14 | 10 |  | 17.2 | 9.37 | 7.41 | 8.38 | 0.386 | 0.123 | 0.258 | 0.029 | 0.338 | 0.195 |  | 0.168 | 0.12 | 13 |  | 374 |  |  | 616 | 2 | 8 | 0.66 | 1.7 | 5
Mariestadsviken M1 | 2012 | 11 | 6 | 0.5 | 1.3 | 4.6 |  | 7.45 | 9.48 | 0.432 | 0.137 | 0.257 | 0.0337 | 0.404 | 0.205 |  | 0.183 | 0.13 | 10 |  | 447 |  |  | 712 | 6 | 17 | 1.38 | 5.8 | 7.1
Mariestadsviken M1 | 2012 | 11 | 6 | 5 |  | 4.6 |  | 7.45 | 9.6 | 0.437 | 0.138 | 0.258 | 0.034 | 0.409 | 0.206 |  | 0.184 | 0.13 | 11 |  | 451 |  |  | 713 | 7 | 17 | 1.43 | 6 | 7.2
Mariestadsviken M1 | 2012 | 11 | 6 | 10 |  | 4.6 |  | 7.46 | 9.64 | 0.445 | 0.139 | 0.255 | 0.0344 | 0.414 | 0.205 |  | 0.185 | 0.13 | 13 |  | 457 |  |  | 714 | 7 | 18 | 1.47 | 6.1 | 7.6
Mariestadsviken M1 | 2013 | 4 | 23 | 0.5 | 2.5 | 4.4 |  | 7.55 | 9.71 | 0.481 | 0.142 | 0.287 | 0.035 | 0.417 | 0.213 |  | 0.183 | 0.12 | 3 |  | 475 |  |  | 672 | 2 | 9 | 0.94 | 2.1 | 5.3 | 3
Mariestadsviken M1 | 2013 | 4 | 23 | 5 |  | 4.4 |  | 7.59 | 9.69 | 0.468 | 0.141 | 0.285 | 0.035 | 0.416 | 0.213 |  | 0.182 | 0.12 | 3 |  | 477 |  |  | 649 | 2 | 9 | 0.94 | 2.1 | 5.3
Mariestadsviken M1 | 2013 | 4 | 23 | 10 |  | 4.2 |  | 7.58 | 9.67 | 0.466 | 0.141 | 0.284 | 0.035 | 0.414 | 0.213 |  | 0.182 | 0.12 | <3 |  | 473 |  |  | 668 | 2 | 9 | 0.94 | 2.5 | 5.5
Mariestadsviken M1 | 2013 | 5 | 15 | 0.5 | 2.1 | 8.6 |  | 7.65 | 9.17 | 0.405 | 0.129 | 0.27 | 0.032 | 0.376 | 0.204 |  | 0.174 | 0.12 | <3 |  | 422 |  |  | 659 | 1 | 8 | 0.71 | 1.3 | 5.4 | 4
Mariestadsviken M1 | 2013 | 5 | 15 | 5 |  | 8.6 |  | 7.67 | 9.15 | 0.404 | 0.129 | 0.267 | 0.032 | 0.375 | 0.204 |  | 0.174 | 0.12 | <3 |  | 423 |  |  | 688 | 1 | 7 | 0.71 | 1.3 | 5.4
Mariestadsviken M1 | 2013 | 5 | 15 | 10 |  | 8.6 |  | 7.67 | 9.16 | 0.398 | 0.128 | 0.266 | 0.032 | 0.373 | 0.203 |  | 0.174 | 0.12 | <3 |  | 423 |  |  | 656 | 2 | 8 | 0.71 | 1.3 | 5.4
Mariestadsviken M1 | 2013 | 6 | 12 | 0.5 | 2.5 | 15.7 |  | 7.65 | 8.46 | 0.368 | 0.123 | 0.258 | 0.03 | 0.348 | 0.198 |  | 0.169 | 0.12 | 8 |  | 351 |  |  | 569 | 2 | 8 | 0.56 | 1.5 | 5 | 4
Mariestadsviken M1 | 2013 | 6 | 12 | 5 |  | 15.8 |  | 7.66 | 8.47 | 0.362 | 0.121 | 0.258 | 0.03 | 0.348 | 0.198 |  | 0.169 | 0.12 | 7 |  | 351 |  |  | 566 | 2 | 9 | 0.56 | 1.4 | 4.9
Mariestadsviken M1 | 2013 | 6 | 12 | 10 |  | 14.8 |  | 7.62 | 8.45 | 0.358 | 0.122 | 0.259 | 0.03 | 0.346 | 0.197 |  | 0.169 | 0.12 | 7 |  | 360 |  |  | 555 | 2 | 9 | 0.6 | 1.3 | 4.9
Mariestadsviken M1 | 2013 | 8 | 21 | 0.5 | 3 | 17.4 |  | 7.72 | 8.22 | 0.356 | 0.118 | 0.254 | 0.03 | 0.332 | 0.195 |  | 0.166 | 0.12 | <3 |  | 352 |  |  | 546 | 1 | 7 | 0.64 | 1.5 | 5.2 | 3
Mariestadsviken M1 | 2013 | 8 | 21 | 5 |  | 17.4 |  | 7.62 | 8.19 | 0.349 | 0.118 | 0.252 | 0.03 | 0.332 | 0.196 |  | 0.166 | 0.12 | 3 |  | 353 |  |  | 579 | 1 | 7 | 0.64 | 1.7 | 5.2
Mariestadsviken M1 | 2013 | 8 | 21 | 10 |  | 17.3 |  | 7.58 | 8.18 | 0.354 | 0.119 | 0.254 | 0.03 | 0.332 | 0.196 |  | 0.166 | 0.11 | 3 |  | 354 |  |  | 540 | 1 | 7 | 0.64 | 1.7 | 5.2
Mariestadsviken M1 | 2013 | 10 | 16 | 0.5 | 2.8 | 10.8 |  | 7.49 | 8.51 | 0.352 | 0.119 | 0.252 | 0.03 | 0.347 | 0.202 |  | 0.172 | 0.12 | 5 |  | 327 |  |  | 546 | 1 | 8 | 0.66 | 2.1 | 4.9 | 3
Mariestadsviken M1 | 2013 | 10 | 16 | 5 |  | 10.8 |  | 7.51 | 8.51 | 0.347 | 0.119 | 0.254 | 0.03 | 0.346 | 0.201 |  | 0.171 | 0.12 | 4 |  | 326 |  |  | 550 | 1 | 8 | 0.67 | 1.9 | 5
Mariestadsviken M1 | 2013 | 10 | 16 | 10 |  | 10.8 |  | 7.52 | 8.5 | 0.356 | 0.119 | 0.256 | 0.03 | 0.346 | 0.201 |  | 0.171 | 0.12 | 5 |  | 326 |  |  | 577 | 2 | 7 | 0.66 | 2.1 | 5
Dagskärsgrund N | 2010 | 4 | 21 | 0.5 | 7.5 | 2.5 | 13.75 | 7.33 | 8.7 | 0.382 | 0.125 | 0.272 | 0.029 | 0.331 | 0.212 |  | 0.178 | 0.11 | 4 |  | 475 | 181 |  | 652 | 1 | 9 | 0.67 | 1.3 | 4.7 | 1.1
Dagskärsgrund N | 2010 | 4 | 21 | 10 |  | 2.2 | 13.75 | 7.33 | 8.76 | 0.391 | 0.122 | 0.271 | 0.029 | 0.331 | 0.213 |  | 0.178 | 0.12 | 4 |  | 475 | 190 |  | 651 | 1 | 7 | 0.67 | 1.4 | 4.9
Dagskärsgrund N | 2010 | 4 | 21 | 20 |  | 2.2 | 13.82 | 7.34 | 8.73 | 0.389 | 0.121 | 0.27 | 0.029 | 0.332 | 0.214 |  | 0.177 | 0.1 | 4 |  | 474 | 179 |  | 657 | 1 | 7 | 0.67 | 1.4 | 4.8
Dagskärsgrund N | 2010 | 5 | 19 | 0.5 | 3.3 | 6.4 | 13.33 | 7.51 | 8.97 | 0.382 | 0.117 | 0.263 | 0.029 | 0.335 | 0.211 |  | 0.175 | 0.11 | 3 |  | 463 |  |  | 693 | 1 | 7 | 0.6 | 1.3 | 5.1 | 3.3
Dagskärsgrund N | 2010 | 5 | 19 | 10 |  | 6 | 15.33 | 7.52 | 8.75 | 0.376 | 0.118 | 0.263 | 0.029 | 0.334 | 0.21 |  | 0.174 | 0.11 | 4 |  | 463 |  |  | 670 | 1 | 7 | 0.6 | 1.2 | 4.9
Dagskärsgrund N | 2010 | 5 | 19 | 20 |  | 4.5 | 13.34 | 7.38 | 8.68 | 0.371 | 0.116 | 0.263 | 0.029 | 0.33 | 0.211 |  | 0.174 | 0.11 | 4 |  | 472 |  |  | 646 | 1 | 6 | 0.62 | 1.4 | 4.8
Dagskärsgrund N | 2010 | 6 | 16 | 0.5 | 4 | 13.7 | 11.1 | 7.47 | 8.88 | 0.387 | 0.124 | 0.27 | 0.032 | 0.354 | 0.217 |  | 0.181 | 0.12 | 14 |  | 414 |  |  | 600 | 1 | 8 | 0.53 | 1.3 | 4.7
Dagskärsgrund N | 2010 | 6 | 16 | 10 |  | 11.9 | 11.02 | 7.48 | 8.9 | 0.374 | 0.123 | 0.266 | 0.031 | 0.353 | 0.217 |  | 0.181 | 0.1 | 15 |  | 429 |  |  | 613 | 1 | 6 | 0.54 | 1.2 | 4.5
Dagskärsgrund N | 2010 | 6 | 16 | 20 |  | 8.3 | 11.86 | 7.37 | 8.63 | 0.369 | 0.119 | 0.264 | 0.03 | 0.333 | 0.214 |  | 0.177 | 0.12 | 10 |  | 402 |  |  | 605 | 1 | 4 | 0.31 | 1.1 | 4.5
Dagskärsgrund N | 2010 | 8 | 10 | 0.5 | 3.8 | 16 | 9.68 | 7.4 | 8.41 | 0.346 | 0.113 | 0.25 | 0.028 | 0.317 | 0.205 |  | 0.17 | 0.11 | 19 |  | 383 |  |  | 535 | 1 | 7 | 0.61 | 0.61 | 4.7 | 1.6
Dagskärsgrund N | 2010 | 8 | 10 | 10 |  | 16 | 9.72 | 7.38 | 8.42 | 0.352 | 0.113 | 0.251 | 0.029 | 0.316 | 0.206 |  | 0.171 | 0.11 | 15 |  | 386 |  |  | 568 | 1 | 5 | 0.61 | 0.68 | 4.6
Dagskärsgrund N | 2010 | 8 | 10 | 20 |  | 11.6 | 10.25 | 7.22 | 8.47 | 0.353 | 0.113 | 0.253 | 0.028 | 0.314 | 0.209 |  | 0.172 | 0.11 | 9 |  | 423 |  |  | 573 | 1 | 5 | 0.64 | 0.86 | 4.6
Dagskärsgrund N | 2010 | 10 | 13 | 0.5 | 4.1 | 10.5 | 10.81 | 7.42 | 8.35 | 0.355 | 0.116 | 0.258 | 0.028 | 0.32 | 0.208 |  | 0.173 | 0.13 | 2 |  | 413 |  |  | 619 | 1 | 5 | 0.64 | 0.9 | 5.1 | 1.8
Dagskärsgrund N | 2010 | 10 | 13 | 10 |  | 10.3 | 9.87 | 7.43 | 8.36 | 0.357 | 0.117 | 0.26 | 0.028 | 0.32 | 0.207 |  | 0.173 | 0.12 | 2 |  | 416 |  |  | 643 | 1 | 5 | 0.64 | 0.75 | 5.2
Dagskärsgrund N | 2010 | 10 | 13 | 20 |  | 10.3 | 10.84 | 7.41 | 8.37 | 0.354 | 0.116 | 0.258 | 0.028 | 0.32 | 0.207 |  | 0.174 | 0.12 | 2 |  | 417 |  |  | 635 | 1 | 4 | 0.65 | 0.69 | 5.2
Dagskärsgrund N | 2011 | 5 | 3 | 0.5 | 4.8 | 5 | 13.68 | 7.41 | 8.55 | 0.365 | 0.12 | 0.265 | 0.03 | 0.333 | 0.207 |  | 0.176 | 0.12 | 1 |  | 456 |  |  | 662 | 1 | 6 | 0.74 | 0.91 | 4.8 | 2.4
Dagskärsgrund N | 2011 | 5 | 3 | 10 |  | 5 | 13.5 | 7.43 | 8.6 | 0.369 | 0.121 | 0.266 | 0.03 | 0.338 | 0.207 |  | 0.176 | 0.12 | 4 |  | 459 |  |  | 681 | 1 | 6 | 0.73 | 0.92 | 4.8
Dagskärsgrund N | 2011 | 5 | 3 | 20 |  | 4.6 | 13.65 | 7.41 | 8.51 | 0.362 | 0.122 | 0.268 | 0.03 | 0.331 | 0.206 |  | 0.174 | 0.12 | 1 |  | 454 |  |  | 627 | 1 | 6 | 0.73 | 0.82 | 4.6
Dagskärsgrund N | 2011 | 6 | 28 | 0.5 | 4.2 | 16.5 | 10.84 | 7.59 | 8.28 | 0.357 | 0.12 | 0.263 | 0.03 | 0.324 | 0.203 |  | 0.171 | 0.12 | 8 |  | 417 |  |  | 599 | 2 | 6 | 0.66 | 0.75 | 5.2 | 2
Dagskärsgrund N | 2011 | 6 | 28 | 10 |  | 12.2 | 11.01 | 7.47 | 8.22 | 0.355 | 0.12 | 0.264 | 0.029 | 0.319 | 0.202 |  | 0.17 | 0.12 | 8 |  | 420 |  |  | 600 | 2 | 5 | 0.67 | 0.76 | 5
Dagskärsgrund N | 2011 | 6 | 28 | 20 |  | 7.6 | 12.36 | 7.25 | 8.2 | 0.351 | 0.121 | 0.266 | 0.03 | 0.314 | 0.203 |  | 0.169 | 0.12 | 6 |  | 441 |  |  | 609 | 2 | 6 | 0.75 | 1.3 | 5.1
Dagskärsgrund N | 2011 | 8 | 10 | 0.5 | 4 | 17.1 | 9.33 | 7.42 | 8.34 | 0.37 | 0.12 | 0.259 | 0.029 | 0.332 | 0.201 |  | 0.171 | 0.12 | 7 |  | 410 |  |  | 627 | 1 | 6 | 0.65 | 0.74 | 5 | 2.8
Dagskärsgrund N | 2011 | 8 | 10 | 10 |  | 13.9 | 9.31 | 7.41 | 8.29 | 0.362 | 0.119 | 0.257 | 0.029 | 0.328 | 0.2 |  | 0.17 | 0.12 | 9 |  | 406 |  |  | 627 | 1 | 5 | 0.65 | 1 | 5.2
Dagskärsgrund N | 2011 | 8 | 10 | 20 |  | 9.9 | 10.52 | 7.11 | 8.27 | 0.362 | 0.12 | 0.26 | 0.029 | 0.318 | 0.201 |  | 0.169 | 0.12 | 2 |  | 467 |  |  | 641 | 2 | 5 | 0.77 | 1.2 | 5
Dagskärsgrund N | 2011 | 10 | 19 | 0.5 | 3.6 | 9.8 | 10.95 | 7.38 | 8.35 | 0.371 | 0.13 | 0.271 | 0.03 | 0.324 | 0.199 |  | 0.168 | 0.12 | 3 |  | 442 |  |  | 628 | 1 | 5 | 0.65 | 1.4 | 5.2 | 2.2
Dagskärsgrund N | 2011 | 10 | 19 | 10 |  | 9.8 | 10.89 | 7.39 | 8.36 | 0.367 | 0.125 | 0.265 | 0.029 | 0.324 | 0.211 |  | 0.19 | 0.12 | 5 |  | 442 |  |  | 622 | 2 | 6 | 0.67 | 1.3 | 5.1
Dagskärsgrund N | 2011 | 10 | 19 | 20 |  | 9.8 | 10.98 | 7.4 | 8.4 | 0.373 | 0.127 | 0.266 | 0.029 | 0.325 | 0.199 |  | 0.19 | 0.13 | 6 |  | 444 |  |  | 627 | 2 | 5 | 0.66 | 1.3 | 5.1
Dagskärsgrund N | 2012 | 4 | 17 | 0.5 | 3.2 | 3.8 | 13.44 | 7.41 | 8.42 | 0.377 | 0.121 | 0.265 | 0.03 | 0.324 | 0.199 |  | 0.169 | 0.12 | 3 |  | 444 |  |  | 640 | 1 | 6 | 0.75 | 1.1 | 4.8 | 3.5
Dagskärsgrund N | 2012 | 4 | 17 | 10 |  | 3.6 | 13.33 | 7.43 | 8.45 | 0.379 | 0.121 | 0.264 | 0.029 | 0.326 | 0.199 |  | 0.169 | 0.12 | 2 |  | 442 |  |  | 649 | 1 | 7 | 0.75 | 1 | 4.8
Dagskärsgrund N | 2012 | 4 | 17 | 20 |  | 3.6 | 13.43 | 7.46 | 8.44 | 0.378 | 0.118 | 0.262 | 0.029 | 0.324 | 0.199 |  | 0.169 | 0.11 | 2 |  | 442 |  |  | 633 | 1 | 6 | 0.74 | 1.1 | 4.7
Dagskärsgrund N | 2012 | 5 | 22 | 0.5 | 3.8 | 8.2 | 12.77 | 7.48 | 8.37 | 0.361 | 0.12 | 0.262 | 0.03 | 0.328 | 0.199 |  | 0.169 | 0.12 | 2 |  | 423 |  |  | 596 | 1 | 5 | 0.6 | 0.96 | 4.9 | 2.2
Dagskärsgrund N | 2012 | 5 | 22 | 10 |  | 6.4 | 12.88 | 7.46 | 8.35 | 0.356 | 0.12 | 0.261 | 0.03 | 0.325 | 0.198 |  | 0.168 | 0.12 | 2 |  | 426 |  |  | 573 | 1 | 4 | 0.6 | 0.96 | 4.8
Dagskärsgrund N | 2012 | 5 | 22 | 20 |  | 6 | 12.66 | 7.39 | 8.36 | 0.385 | 0.116 | 0.259 | 0.029 | 0.326 | 0.199 |  | 0.168 | 0.12 | 4 |  | 430 |  |  | 612 | 2 | 6 | 0.66 | 1.8 | 4.9
Dagskärsgrund N | 2012 | 6 | 12 | 0.5 | 3 | 12 | 11.44 | 7.43 | 8.54 | 0.356 | 0.115 | 0.247 | 0.027 | 0.336 | 0.2 |  | 0.17 | 0.11 | 12 |  | 403 |  |  | 618 | 1 | 5 | 0.54 | 0.77 | 4.9 | 3.5
Dagskärsgrund N | 2012 | 6 | 12 | 10 |  | 11.5 | 11.4 | 7.44 | 8.53 | 0.358 | 0.116 | 0.249 | 0.028 | 0.334 | 0.201 |  | 0.17 | 0.12 | 8 |  | 405 |  |  | 610 | 1 | 5 | 0.54 | 0.75 | 4.8
Dagskärsgrund N | 2012 | 6 | 12 | 20 |  | 9.2 | 11.54 | 7.35 | 8.59 | 0.356 | 0.118 | 0.248 | 0.027 | 0.336 | 0.201 |  | 0.171 | 0.1 | 8 |  | 419 |  |  | 596 | 1 | 5 | 0.57 | 1 | 4.8
Dagskärsgrund N | 2012 | 8 | 14 | 0.5 | 3.8 | 16.8 | 10.25 | 7.54 | 8.22 | 0.376 | 0.126 | 0.261 | 0.03 | 0.326 | 0.194 |  | 0.167 | 0.12 | 5 |  | 389 |  |  | 600 | 1 | 6 | 0.59 | 0.84 | 4.9 | 2.2
Dagskärsgrund N | 2012 | 8 | 14 | 10 |  | 16.1 | 9.92 | 7.5 | 8.25 | 0.384 | 0.132 | 0.266 | 0.03 | 0.327 | 0.194 |  | 0.167 | 0.12 | 6 |  | 393 |  |  | 604 | 1 | 6 | 0.6 | 0.92 | 5.1
Dagskärsgrund N | 2012 | 8 | 14 | 20 |  |  | 10.07 | 7.27 | 8.31 | 0.381 | 0.125 | 0.26 | 0.029 | 0.327 | 0.196 |  | 0.168 | 0.12 | 5 |  | 428 |  |  | 607 | 1 | 5 | 0.68 | 1.2 | 4.8
Dagskärsgrund N | 2012 | 11 | 6 | 0.5 | 5 | 8.4 |  | 7.42 | 8.43 | 0.349 | 0.114 | 0.246 | 0.0277 | 0.324 | 0.2 |  | 0.167 | 0.12 | <3 |  | 426 |  |  | 591 | 2 | 6 | 0.7 | 1.1 | 4.6 | 1.5
Dagskärsgrund N | 2012 | 11 | 6 | 8 | [25 empty] | 1.4
Dagskärsgrund N | 2012 | 11 | 6 | 10 |  | 8.4 |  | 7.42 | 8.39 | 0.349 | 0.115 | 0.245 | 0.0277 | 0.324 | 0.199 |  | 0.167 | 0.12 | <3 |  | 425 |  |  | 606 | 2 | 6 | 0.7 | 1.1 | 4.7
Dagskärsgrund N | 2012 | 11 | 6 | 20 |  | 8.2 |  | 7.43 | 8.42 | 0.35 | 0.116 | 0.249 | 0.0277 | 0.326 | 0.2 |  | 0.167 | 0.12 | <3 |  | 424 |  |  | 633 | 2 | 6 | 0.68 | 1 | 4.7
Dagskärsgrund N | 2013 | 4 | 23 | 0 | [25 empty] | 2
Dagskärsgrund N | 2013 | 4 | 23 | 0.5 | 3.1 | 3.1 |  | 7.44 | 8.48 | 0.353 | 0.117 | 0.246 | 0.028 | 0.335 | 0.196 |  | 0.167 | 0.12 | 3 |  | 438 |  |  | 604 | 2 | 6 | 0.83 | 1.5 | 5.1 | 2
Dagskärsgrund N | 2013 | 4 | 23 | 10 |  | 3 |  | 7.44 | 8.5 | 0.357 | 0.118 | 0.249 | 0.029 | 0.335 | 0.196 |  | 0.167 | 0.11 | <3 |  | 435 |  |  | 618 | 2 | 7 | 0.83 | 1.5 | 5
Dagskärsgrund N | 2013 | 4 | 23 | 20 |  | 2.8 |  | 7.44 | 8.48 | 0.358 | 0.117 | 0.249 | 0.029 | 0.335 | 0.196 |  | 0.167 | 0.11 | 3 |  | 445 |  |  | 624 | 4 | 19 | 1.08 | 6 | 5.2
Dagskärsgrund N | 2013 | 5 | 15 | 0 | [25 empty] | 3
Dagskärsgrund N | 2013 | 5 | 15 | 0.5 | 3.7 | 6.1 |  | 7.52 | 8.58 | 0.364 | 0.122 | 0.264 | 0.031 | 0.336 | 0.197 |  | 0.167 | 0.12 | 3 |  | 427 |  |  | 652 | 1 | 9 | 0.75 | 1.1 | 5.3 | 3
Dagskärsgrund N | 2013 | 5 | 15 | 10 |  | 6 |  | 7.52 | 8.58 | 0.36 | 0.12 | 0.259 | 0.029 | 0.336 | 0.197 |  | 0.167 | 0.11 | <3 |  | 427 |  |  | 665 | 1 | 6 | 0.75 | 1.2 | 5.2
Dagskärsgrund N | 2013 | 5 | 15 | 20 |  | 5.4 |  | 7.49 | 8.59 | 0.362 | 0.121 | 0.258 | 0.029 | 0.336 | 0.197 |  | 0.166 | 0.11 | 3 |  | 430 |  |  | 626 | 1 | 6 | 0.76 | 1.1 | 5.1
Dagskärsgrund N | 2013 | 6 | 11 | 0 | [25 empty] | 4
Dagskärsgrund N | 2013 | 6 | 11 | 0.5 | 3.4 | 15 |  | 7.59 | 8.19 | 0.347 | 0.119 | 0.254 | 0.029 | 0.332 | 0.192 |  | 0.164 | 0.12 | 10 |  | 360 |  |  | 569 | 1 | 8 | 0.67 | 0.7 | 5 | 3
Dagskärsgrund N | 2013 | 6 | 11 | 10 |  | 12.2 |  | 7.51 | 8.15 | 0.344 | 0.118 | 0.254 | 0.029 | 0.329 | 0.192 |  | 0.163 | 0.12 | 12 |  | 367 |  |  | 550 | 1 | 6 | 0.69 | 0.56 | 4.9
Dagskärsgrund N | 2013 | 6 | 11 | 20 |  | 7.1 |  | 7.31 | 8.3 | 0.353 | 0.121 | 0.256 | 0.03 | 0.331 | 0.195 |  | 0.166 | 0.12 | 11 |  | 413 |  |  | 609 | 1 | 8 | 0.71 | 1 | 4.8
Dagskärsgrund N | 2013 | 8 | 21 | 0 | [25 empty] | 2
Dagskärsgrund N | 2013 | 8 | 21 | 0.5 | 3.6 | 15.8 |  | 7.42 | 8.26 | 0.352 | 0.117 | 0.25 | 0.029 | 0.326 | 0.194 |  | 0.164 | 0.11 | <3 |  | 383 |  |  | 574 | <1 | 6 | 0.67 | 0.83 | 5.1 | 2
Dagskärsgrund N | 2013 | 8 | 21 | 10 |  | 15.8 |  | 7.45 | 8.26 | 0.346 | 0.116 | 0.249 | 0.029 | 0.325 | 0.195 |  | 0.165 | 0.11 | <3 |  | 383 |  |  | 561 | <1 | 6 | 0.68 | 0.84 | 5.1
Dagskärsgrund N | 2013 | 8 | 21 | 20 |  | 8.8 |  | 7.06 | 8.3 | 0.348 | 0.118 | 0.251 | 0.029 | 0.321 | 0.196 |  | 0.164 | 0.11 | <3 |  | 446 |  |  | 621 | 1 | 7 | 0.9 | 1.8 | 5
Dagskärsgrund N | 2013 | 10 | 16 | 0
Dagskärsgrund N | 2013 | 10 | 16 | 0.5 | 4.2 | 11 |  | 7.49 | 8.24 | 0.335 | 0.115 | 0.249 | 0.029 | 0.326 | 0.198 |  | 0.166 | 0.12 | 4 |  | 378 |  |  | 588 | <1 | 5 | 0.66 | 0.74 | 4.9 | 2
Dagskärsgrund N | 2013 | 10 | 16 | 10 |  | 11 |  | 7.48 | 8.24 | 0.339 | 0.116 | 0.249 | 0.029 | 0.327 | 0.198 |  | 0.166 | 0.12 | 4 |  | 379 |  |  | 595 | <1 | 5 | 0.67 | 0.84 | 4.9
Dagskärsgrund N | 2013 | 10 | 16 | 20 |  | 7.9 |  | 7.2 | 8.24 | 0.338 | 0.115 | 0.247 | 0.029 | 0.321 | 0.199 |  | 0.166 | 0.12 | <3 |  | 427 |  |  | 632 | <1 | 5 | 0.8 | 0.98 | 4.9
Tärnan SSO | 2010 | 4 | 21 | 0.5 | 5 | 1.7 | 13.35 | 7.2 | 8.2 | 0.35 | 0.123 | 0.269 | 0.028 | 0.31 | 0.208 |  | 0.175 | 0.11 | 4 |  | 447 | 216 |  | 622 | 2 | 6 | 0.63 | 0.91 | 4.8 | 0.6
Tärnan SSO | 2010 | 4 | 21 | 10 |  | 1.3 | 13.57 | 7.27 | 8.3 | 0.355 | 0.121 | 0.269 | 0.028 | 0.31 | 0.207 |  | 0.174 | 0.11 | 4 |  | 445 | 325 |  | 606 | 2 | 6 | 0.62 | 0 | 4.8
Tärnan SSO | 2010 | 4 | 21 | 30 |  | 1.3 | 13.56 | 7.29 | 8.35 | 0.361 | 0.119 | 0.268 | 0.028 | 0.31 | 0.207 |  | 0.172 | 0.11 | 4 |  | 447 | 306 |  | 625 | 2 | 6 | 0.63 | 0.71 | 4.7
Tärnan SSO | 2010 | 4 | 21 | 70 |  | 1.5 | 12.98 | 7.25 | 8.41 | 0.358 | 0.121 | 0.269 | 0.028 | 0.311 | 0.21 |  | 0.174 | 0.11 | 4 |  | 449 | 257 |  | 618 | 3 | 6 | 0.66 | 1.1 | 4.8
Tärnan SSO | 2010 | 5 | 19 | 0.5 | 6 | 3.8 | 13.58 | 7.19 | 8.22 | 0.355 | 0.112 | 0.262 | 0.028 | 0.305 | 0.208 |  | 0.171 | 0.11 | 3 |  | 430 |  |  | 612 | 1 | 5 | 0.66 | 0.75 | 4.7 | 1.2
Tärnan SSO | 2010 | 5 | 19 | 10 |  | 3.2 | 13.58 | 7.26 | 8.42 | 0.356 | 0.112 | 0.261 | 0.028 | 0.309 | 0.208 |  | 0.171 | 0.11 | 2 |  | 438 |  |  | 634 | 1 | 5 | 0.61 | 0.71 | 4.9
Tärnan SSO | 2010 | 5 | 19 | 30 |  | 3.2 | 13.61 | 7.29 | 8.4 | 0.355 | 0.112 | 0.26 | 0.028 | 0.31 | 0.207 |  | 0.17 | 0.11 | 2 |  | 443 |  |  | 620 | 1 | 5 | 0.61 | 0.71 | 4.9
Tärnan SSO | 2010 | 5 | 19 | 70 |  | 3.1 | 13.6 | 7.3 | 8.45 | 0.354 | 0.112 | 0.261 | 0.028 | 0.309 | 0.208 |  | 0.17 | 0.11 | 2 |  | 443 |  |  | 613 | 1 | 5 | 0.61 | 0.77 | 4.8
Tärnan SSO | 2010 | 6 | 16 | 0.5 | 4.7 | 11 | 11.64 | 7.5 | 8.28 | 0.347 | 0.116 | 0.257 | 0.029 | 0.312 | 0.206 |  | 0.173 | 0.12 | 5 |  | 387 |  |  | 593 | 1 | 7 | 0.68 | 0.91 | 4.7
Tärnan SSO | 2010 | 6 | 16 | 10 |  | 9.6 | 12.3 | 7.56 | 8.26 | 0.336 | 0.116 | 0.257 | 0.029 | 0.311 | 0.204 |  | 0.172 | 0.12 | 8 |  | 388 |  |  | 586 | 1 | 7 | 0.61 | 0.79 | 4.9
Tärnan SSO | 2010 | 6 | 16 | 30 |  | 5 | 11.72 | 7.34 | 8.3 | 0.35 | 0.113 | 0.257 | 0.029 | 0.308 | 0.208 |  | 0.173 | 0.1 | 4 |  | 432 |  |  | 595 | 1 | 5 | 0.62 | 0.77 | 4.8
Tärnan SSO | 2010 | 6 | 16 | 70 |  | 4.1 | 13.13 | 7.14 | 8.22 | 0.343 | 0.114 | 0.264 | 0.029 | 0.308 | 0.21 |  | 0.172 | 0.12 | 3 |  | 422 |  |  | 579 | 1 | 5 | 0.62 | 0.73 | 4.6
Tärnan SSO | 2010 | 8 | 11 | 0.5 | 4.2 | 16.8 | 9.53 | 7.44 | 8.33 | 0.34 | 0.107 | 0.242 | 0.027 | 0.316 | 0.213 |  | 0.173 | 0.12 | 26 |  | 371 |  |  | 567 | 2 | 7 | 0.61 | 0.53 | 4.7 | 2.3
Tärnan SSO | 2010 | 8 | 11 | 10 |  | 16.7 | 9.48 | 7.43 | 8.31 | 0.34 | 0.108 | 0.243 | 0.027 | 0.316 | 0.204 |  | 0.169 | 0.11 | 18 |  | 361 |  |  | 568 | 1 | 8 | 0.62 | 0.81 | 4.7
Tärnan SSO | 2010 | 8 | 11 | 30 |  | 5.4 | 11.55 | 7.21 | 8.46 | 0.344 | 0.109 | 0.25 | 0.028 | 0.309 | 0.207 |  | 0.17 | 0.11 | 5 |  | 446 |  |  | 586 | 1 | 5 | 0.67 | 0.68 | 4.6
Tärnan SSO | 2010 | 8 | 11 | 70 |  | 5 | 12.24 | 7.17 | 8.46 | 0.343 | 0.115 | 0.255 | 0.028 | 0.309 | 0.211 |  | 0.171 | 0.11 | 8 |  | 443 |  |  | 613 | 2 | 5 | 0.68 | 1 | 4.6
Tärnan SSO | 2010 | 10 | 13 | 0.5 | 4.2 | 11 | 10.6 | 7.48 | 8.42 | 0.349 | 0.113 | 0.257 | 0.028 | 0.314 | 0.205 |  | 0.172 | 0.12 | 2 |  | 429 |  |  | 616 | 2 | 5 | 0.65 | 0.57 | 5.2 | 1.6
Tärnan SSO | 2010 | 10 | 13 | 10 |  | 11 | 10.61 | 7.44 | 8.27 | 0.349 | 0.114 | 0.257 | 0.028 | 0.314 | 0.207 |  | 0.172 | 0.12 | 2 |  | 412 |  |  | 619 | 1 | 4 | 0.63 | 0.51 | 5
Tärnan SSO | 2010 | 10 | 13 | 30 |  | 11 | 10.59 | 7.43 | 8.27 | 0.349 | 0.114 | 0.257 | 0.028 | 0.313 | 0.205 |  | 0.171 | 0.12 | 2 |  | 414 |  |  | 633 | 1 | 4 | 0.64 | 0.54 | 5.1
Tärnan SSO | 2010 | 10 | 13 | 70 |  | 7.4 | 11.11 | 7.12 | 8.34 | 0.351 | 0.114 | 0.26 | 0.028 | 0.314 | 0.209 |  | 0.173 | 0.12 | 2 |  | 447 |  |  | 645 | 3 | 5 | 0.72 | 0.91 | 4.9
Tärnan SSO | 2011 | 5 | 3 | 0.5 | 5 | 2.5 | 13.84 | 7.31 | 8.27 | 0.351 | 0.118 | 0.265 | 0.029 | 0.314 | 0.203 |  | 0.17 | 0.12 | 1 |  | 449 |  |  | 646 | 1 | 5 | 0.79 | 0.73 | 4.5 | 1.2
Tärnan SSO | 2011 | 5 | 3 | 10 |  | 2.5 | 14.19 | 7.31 | 8.26 | 0.34 | 0.116 | 0.26 | 0.029 | 0.314 | 0.203 |  | 0.17 | 0.12 | 1 |  | 447 |  |  | 632 | 1 | 5 | 0.78 | 0.67 | 4.5
Tärnan SSO | 2011 | 5 | 3 | 30 |  | 2.5 | 13.89 | 7.28 | 8.26 | 0.353 | 0.118 | 0.266 | 0.029 | 0.314 | 0.203 |  | 0.17 | 0.12 | 1 |  | 450 |  |  | 634 | 1 | 5 | 0.79 | 0.65 | 4.6
Tärnan SSO | 2011 | 5 | 3 | 70 |  | 2.5 | 13.82 | 7.29 | 8.26 | 0.348 | 0.119 | 0.265 | 0.029 | 0.314 | 0.203 |  | 0.17 | 0.12 | 1 |  | 449 |  |  | 653 | 1 | 5 | 0.79 | 0.86 | 4.6
Tärnan SSO | 2011 | 6 | 28 | 0.5 | 4.8 | 17.4 | 10.79 | 7.12 | 8.26 | 0.366 | 0.12 | 0.261 | 0.03 | 0.324 | 0.202 |  | 0.169 | 0.12 | 9 |  | 409 |  |  | 609 | 1 | 8 | 0.7 | 1.7 | 5.5 | 2.5
Tärnan SSO | 2011 | 6 | 28 | 10 |  | 13.5 | 10.94 | 7.53 | 8.2 | 0.362 | 0.119 | 0.263 | 0.03 | 0.324 | 0.2 |  | 0.168 | 0.12 | 8 |  | 412 |  |  | 586 | 2 | 5 | 0.68 | 0.62 | 5.1
Tärnan SSO | 2011 | 6 | 28 | 30 |  | 5.7 | 12.95 | 7.31 | 8.32 | 0.357 | 0.12 | 0.262 | 0.029 | 0.318 | 0.205 |  | 0.17 | 0.12 | 5 |  | 460 |  |  | 588 | 2 | 4 | 0.71 | 0.83 | 5
Tärnan SSO | 2011 | 6 | 28 | 70 |  | 4.9 | 13.06 | 7.27 | 8.31 | 0.362 | 0.122 | 0.263 | 0.03 | 0.317 | 0.204 |  | 0.17 | 0.12 | 6 |  | 462 |  |  | 611 | 3 | 6 | 0.78 | 1.3 | 5
Tärnan SSO | 2011 | 8 | 9 | 0.5 | 4.9 | 18.2 | 9.47 | 7.41 | 8.14 | 0.355 | 0.117 | 0.255 | 0.029 | 0.319 | 0.198 |  | 0.166 | 0.12 | 9 |  | 393 |  |  | 602 | 1 | 6 | 0.64 | 0.4 | 5.1 | 2.5
Tärnan SSO | 2011 | 8 | 9 | 10 |  | 18.2 | 9.52 | 7.42 | 8.19 | 0.354 | 0.117 | 0.254 | 0.028 | 0.32 | 0.198 |  | 0.166 | 0.12 | 25 |  | 394 |  |  | 693 | 1 | 8 | 0.64 | 0.43 | 5.5
Tärnan SSO | 2011 | 8 | 9 | 30 |  | 16.7 | 12.05 | 7.19 | 8.22 | 0.361 | 0.119 | 0.26 | 0.029 | 0.315 | 0.201 |  | 0.168 | 0.12 | 1 |  | 465 |  |  | 655 | 1 | 4 | 0.73 | 0.44 | 5
Tärnan SSO | 2011 | 8 | 9 | 70 |  | 5.6 | 12.45 | 7.15 | 8.2 | 0.357 | 0.119 | 0.258 | 0.029 | 0.314 | 0.201 |  | 0.168 | 0.12 | 1 |  | 471 |  |  | 661 | 2 | 5 | 0.77 | 0.95 | 5
Tärnan SSO | 2011 | 10 | 19 | 0.5 | 4 | 11.1 | 10.53 | 7.23 | 8.23 | 0.356 | 0.122 | 0.263 | 0.029 | 0.318 | 0.196 |  | 0.164 | 0.12 | 2 |  | 441 |  |  | 608 | 1 | 4 | 0.66 | 0.85 | 5.3 | 1.3
Tärnan SSO | 2011 | 10 | 19 | 10 |  | 11.1 | 10.51 | 7.31 | 8.21 | 0.353 | 0.12 | 0.26 | 0.028 | 0.318 | 0.196 |  | 0.164 | 0.12 | 1 |  | 440 |  |  | 616 | 1 | 5 | 0.67 | 0.88 | 5.4
Tärnan SSO | 2011 | 10 | 19 | 30 |  | 11.1 | 10.51 | 7.32 | 8.26 | 0.365 | 0.131 | 0.27 | 0.03 | 0.317 | 0.2 |  | 0.176 | 0.12 | 1 |  | 440 |  |  | 606 | 1 | 6 | 0.67 | 0.85 | 5.2
Tärnan SSO | 2011 | 10 | 19 | 70 |  | 11.1 | 10.71 | 7.16 | 8.33 | 0.363 | 0.123 | 0.263 | 0.028 | 0.325 | 0.203 |  | 0.166 | 0.12 | 1 |  | 464 |  |  | 602 | 2 | 4 | 0.72 | 0.93 | 5
Tärnan SSO | 2012 | 4 | 17 | 0.5 | 4.5 | 2.8 | 13.41 | 7.18 | 8.28 | 0.337 | 0.106 | 0.24 | 0.026 | 0.32 | 0.198 |  | 0.168 | 0.11 | 3 |  | 457 |  |  | 621 | 1 | 5 | 0.84 | 1 | 5 | 1.5
Tärnan SSO | 2012 | 4 | 17 | 10 |  | 2.2 | 13.39 | 7.33 | 8.36 | 0.379 | 0.124 | 0.264 | 0.03 | 0.321 | 0.199 |  | 0.169 | 0.12 | 2 |  | 456 |  |  | 637 | 2 | 6 | 0.84 | 1 | 4.9
Tärnan SSO | 2012 | 4 | 17 | 30 |  | 2.2 | 13.41 | 7.35 | 8.37 | 0.371 | 0.115 | 0.26 | 0.029 | 0.321 | 0.199 |  | 0.168 | 0.11 | 4 |  | 455 |  |  | 631 | 2 | 6 | 0.83 | 1.1 | 4.9
Tärnan SSO | 2012 | 4 | 17 | 70 |  |  | 13.39 | 7.35 | 8.37 | 0.365 | 0.114 | 0.262 | 0.028 | 0.32 | 0.199 |  | 0.169 | 0.11 | 3 |  | 450 |  |  | 645 | 1 | 6 | 0.84 | 1.1 | 5
Tärnan SSO | 2012 | 5 | 22 | 0.5 | 3.6 | 8.2 | 13.78 | 7.47 | 8.32 | 0.384 | 0.114 | 0.259 | 0.029 | 0.325 | 0.197 |  | 0.168 | 0.12 | 2 |  | 426 |  |  | 593 | 1 | 5 | 0.65 | 0.9 | 4.9 | 1.3
Tärnan SSO | 2012 | 5 | 22 | 10 |  | 6.3 | 13.24 | 7.46 | 8.31 | 0.385 | 0.117 | 0.259 | 0.029 | 0.323 | 0.197 |  | 0.168 | 0.12 | 2 |  | 429 |  |  | 592 | 1 | 6 | 0.66 | 0.83 | 4.9
Tärnan SSO | 2012 | 5 | 22 | 30 |  | 5.3 | 12.9 | 7.43 | 8.34 | 0.384 | 0.116 | 0.258 | 0.029 | 0.324 | 0.198 |  | 0.168 | 0.12 | 3 |  | 433 |  |  | 599 | 1 | 5 | 0.67 | 0.93 | 4.8
Tärnan SSO | 2012 | 5 | 22 | 70 |  | 4.5 | 13.35 | 7.39 | 8.33 | 0.385 | 0.12 | 0.258 | 0.029 | 0.323 | 0.197 |  | 0.168 | 0.12 | 4 |  | 439 |  |  | 597 | 2 | 6 | 0.73 | 1.2 | 4.9
Tärnan SSO | 2012 | 6 | 12 | 0.5 | 6.7 | 13 | 11.36 | 7.39 | 8.21 | 0.342 | 0.111 | 0.241 | 0.027 | 0.321 | 0.193 |  | 0.165 | 0.1 | 18 |  | 377 |  |  | 583 | 1 | 7 | 0.66 | 1 | 5 | 2.1
Tärnan SSO | 2012 | 6 | 12 | 10 |  | 11 | 11.53 | 7.36 | 8.19 | 0.339 | 0.11 | 0.24 | 0.027 | 0.317 | 0.193 |  | 0.164 | 0.11 | 11 |  | 388 |  |  | 576 | 1 | 5 | 0.68 | 0.72 | 5
Tärnan SSO | 2012 | 6 | 12 | 30 |  | 6.3 | 12.47 | 7.3 | 8.39 | 0.348 | 0.113 | 0.243 | 0.027 | 0.324 | 0.197 |  | 0.168 | 0.12 | 8 |  | 426 |  |  | 607 | 1 | 5 | 0.67 | 0.95 | 5
Tärnan SSO | 2012 | 6 | 12 | 70 |  | 5.1 | 12.93 | 7.29 | 8.42 | 0.347 | 0.113 | 0.243 | 0.027 | 0.324 | 0.199 |  | 0.169 | 0.1 | 6 |  | 438 |  |  | 594 | 2 | 6 | 0.69 | 1.3 | 4.8
Tärnan SSO | 2012 | 8 | 15 | 0.5 | 3.5 | 18 | 9.93 | 7.5 | 8.16 | 0.371 | 0.119 | 0.255 | 0.029 | 0.327 | 0.194 |  | 0.167 | 0.12 | 6 |  | 378 |  |  | 624 | 1 | 6 | 0.6 | 0.86 | 5.2 | 3.1
Tärnan SSO | 2012 | 8 | 15 | 10 |  | 16.3 | 9.6 | 7.44 | 8.21 | 0.382 | 0.128 | 0.263 | 0.03 | 0.324 | 0.194 |  | 0.166 | 0.12 | 20 |  | 386 |  |  | 691 | 1 | 6 | 0.59 | 0.57 | 5.2
Tärnan SSO | 2012 | 8 | 15 | 30 |  | 7.9 | 11.48 | 7.2 | 8.29 | 0.379 | 0.122 | 0.261 | 0.029 | 0.321 | 0.197 |  | 0.167 | 0.12 | 3 |  | 447 |  |  | 645 | 1 | 4 | 0.68 | 0.69 | 4.9
Tärnan SSO | 2012 | 8 | 15 | 70 |  | 5.4 | 11.89 | 7.14 | 8.3 | 0.373 | 0.12 | 0.258 | 0.029 | 0.32 | 0.198 |  | 0.168 | 0.12 | 3 |  | 460 |  |  | 650 | 2 | 7 | 0.81 | 1.8 | 4.8
Tärnan SSO | 2012 | 11 | 6 | 0.5 | 4.5 | 8.9 |  | 7.37 | 8.34 | 0.349 | 0.115 | 0.246 | 0.0279 | 0.32 | 0.198 |  | 0.166 | 0.12 | <3 |  | 423 |  |  | 604 | 2 | 6 | 0.7 | 0.79 | 4.8 | 1.3
Tärnan SSO | 2012 | 11 | 6 | 8 | [25 empty] | 1.1
Tärnan SSO | 2012 | 11 | 6 | 10 |  | 9 |  | 7.38 | 8.32 | 0.35 | 0.115 | 0.246 | 0.0277 | 0.321 | 0.198 |  | 0.166 | 0.12 | <3 |  | 420 |  |  | 593 | 2 | 6 | 0.69 | 0.8 | 4.7
Tärnan SSO | 2012 | 11 | 6 | 30 |  | 9 |  | 7.38 | 8.31 | 0.349 | 0.115 | 0.25 | 0.0277 | 0.32 | 0.198 |  | 0.166 | 0.12 | <3 |  | 422 |  |  | 606 | 2 | 6 | 0.7 | 0.85 | 4.7
Tärnan SSO | 2012 | 11 | 6 | 70 |  | 9 |  | 7.39 | 8.31 | 0.344 | 0.115 | 0.244 | 0.0275 | 0.32 | 0.198 |  | 0.165 | 0.12 | <3 |  | 419 |  |  | 695 | 2 | 6 | 0.69 | 0.82 | 5.4
Tärnan SSO | 2013 | 4 | 22 | 0 | [25 empty] | 1
Tärnan SSO | 2013 | 4 | 22 | 0.5 | 3.6 | 1.3 |  | 7.34 | 8.23 | 0.335 | 0.113 | 0.242 | 0.027 | 0.319 | 0.192 |  | 0.163 | 0.11 | <3 |  | 431 |  |  | 581 | 1 | 8 | 0.86 | 1 | 5 | 1
Tärnan SSO | 2013 | 4 | 22 | 10 |  | 1.5 |  | 7.36 | 8.23 | 0.342 | 0.114 | 0.246 | 0.028 | 0.317 | 0.192 |  | 0.163 | 0.11 | <3 |  | 431 |  |  | 577 | 1 | 6 | 0.86 | 0.97 | 5
Tärnan SSO | 2013 | 4 | 22 | 30 |  | 1.5 |  | 7.36 | 8.22 | 0.341 | 0.114 | 0.246 | 0.028 | 0.317 | 0.192 |  | 0.163 | 0.11 | <3 |  | 430 |  |  | 589 | 1 | 6 | 0.86 | 0.95 | 5
Tärnan SSO | 2013 | 4 | 22 | 70 |  | 1.6 |  | 7.36 | 8.18 | 0.339 | 0.115 | 0.244 | 0.028 | 0.317 | 0.19 |  | 0.162 | 0.11 | <3 |  | 427 |  |  | 592 | 1 | 6 | 0.88 | 0.99 | 5.2
Tärnan SSO | 2013 | 5 | 15 | 0 | [25 empty] | 2
Tärnan SSO | 2013 | 5 | 15 | 0.5 | 3.8 | 3.8 |  | 7.35 | 8.34 | 0.35 | 0.118 | 0.254 | 0.029 | 0.321 | 0.193 |  | 0.163 | 0.11 | 3 |  | 426 |  |  | 639 | 1 | 7 | 0.82 | 0.97 | 5.4 | 2
Tärnan SSO | 2013 | 5 | 15 | 10 |  | 3.8 |  | 7.39 | 8.36 | 0.346 | 0.117 | 0.257 | 0.029 | 0.321 | 0.193 |  | 0.163 | 0.11 | 3 |  | 424 |  |  | 640 | 1 | 7 | 0.82 | 0.97 | 5.4
Tärnan SSO | 2013 | 5 | 15 | 30 |  | 3.6 |  | 7.4 | 8.36 | 0.344 | 0.117 | 0.254 | 0.029 | 0.321 | 0.193 |  | 0.163 | 0.11 | <3 |  | 425 |  |  | 647 | 1 | 6 | 0.82 | 0.91 | 5.2
Tärnan SSO | 2013 | 5 | 15 | 70 |  | 3.6 |  | 7.4 | 8.37 | 0.349 | 0.118 | 0.256 | 0.029 | 0.322 | 0.193 |  | 0.164 | 0.11 | <3 |  | 425 |  |  | 646 | 1 | 6 | 0.81 | 0.99 | 5.2
Tärnan SSO | 2013 | 6 | 11 | 0 | [25 empty] | 4
Tärnan SSO | 2013 | 6 | 11 | 0.5 | 3.4 | 12 |  | 7.43 | 8.15 | 0.343 | 0.118 | 0.259 | 0.032 | 0.328 | 0.194 |  | 0.164 | 0.12 | 7 |  | 370 |  |  | 587 | 1 | 7 | 0.69 | 0.78 | 4.8 | 4
Tärnan SSO | 2013 | 6 | 11 | 10 |  | 10.6 |  | 7.51 | 8.17 | 0.347 | 0.119 | 0.254 | 0.029 | 0.328 | 0.193 |  | 0.164 | 0.12 | 5 |  | 372 |  |  | 555 | 1 | 7 | 0.7 | 0.78 | 4.8
Tärnan SSO | 2013 | 6 | 11 | 30 |  | 4.6 |  | 7.33 | 8.17 | 0.338 | 0.116 | 0.256 | 0.029 | 0.321 | 0.195 |  | 0.164 | 0.12 | 6 |  | 414 |  |  | 595 | 1 | 6 | 0.76 | 0.7 | 4.9
Tärnan SSO | 2013 | 6 | 11 | 70 |  | 4.1 |  | 7.3 | 8.18 | 0.341 | 0.118 | 0.256 | 0.029 | 0.322 | 0.194 |  | 0.164 | 0.12 | 9 |  | 420 |  |  | 576 | 2 | 7 | 0.8 | 1.3 | 4.8
Tärnan SSO | 2013 | 8 | 20 | 0 | [25 empty] | 3
Tärnan SSO | 2013 | 8 | 20 | 0.5 | 2.8 | 17.6 |  | 7.4 | 8.12 | 0.359 | 0.123 | 0.265 | 0.03 | 0.324 | 0.194 |  | 0.163 | 0.11 | 9 |  | 374 |  |  | 589 | <1 | 8 | 0.65 | 0.7 | 5.2 | 3
Tärnan SSO | 2013 | 8 | 20 | 10 |  | 17.5 |  | 7.45 | 8.18 | 0.351 | 0.122 | 0.261 | 0.029 | 0.324 | 0.194 |  | 0.164 | 0.11 | 7 |  | 371 |  |  | 561 | <1 | 7 | 0.65 | 0.57 | 5.1
Tärnan SSO | 2013 | 8 | 20 | 30 |  | 6.5 |  | 7.15 | 8.27 | 0.357 | 0.123 | 0.261 | 0.03 | 0.319 | 0.195 |  | 0.163 | 0.11 | <3 |  | 448 |  |  | 612 | 1 | 5 | 0.82 | 0.97 | 5.1
Tärnan SSO | 2013 | 8 | 20 | 70 |  | 5 |  | 7.12 | 8.27 | 0.358 | 0.124 | 0.265 | 0.03 | 0.319 | 0.197 |  | 0.165 | 0.11 | <3 |  | 455 |  |  | 610 | 2 | 6 | 0.88 | 1.6 | 5.1
Tärnan SSO | 2013 | 10 | 15 | 0
Tärnan SSO | 2013 | 10 | 15 | 0.5 | 5.1 | 12.1 |  | 7.47 | 8.17 | 0.333 | 0.115 | 0.251 | 0.029 | 0.323 | 0.196 |  | 0.164 | 0.12 | 5 |  | 380 |  |  | 590 | <1 | 5 | 0.63 | 0.63 | 4.7 | 2
Tärnan SSO | 2013 | 10 | 15 | 10 |  | 12.1 |  | 7.47 | 8.18 | 0.332 | 0.115 | 0.249 | 0.029 | 0.323 | 0.197 |  | 0.165 | 0.12 | 6 |  | 382 |  |  | 602 | <1 | 7 | 0.64 | 0.62 | 5
Tärnan SSO | 2013 | 10 | 15 | 30 |  | 9.5 |  | 7.18 | 8.17 | 0.333 | 0.114 | 0.364 | 0.029 | 0.321 | 0.195 |  | 0.163 | 0.11 | 3 |  | 418 |  |  | 640 | <1 | 5 | 0.77 | 0.77 | 5
Tärnan SSO | 2013 | 10 | 15 | 70 |  | 5.9 |  | 7.12 | 8.25 | 0.34 | 0.115 | 0.251 | 0.029 | 0.322 | 0.198 |  | 0.165 | 0.12 | <3 |  | 446 |  |  | 629 | <1 | 5 | 0.83 | 0.92 | 4.8

## Map
In-lake sampling stations | Trib sampling stations